## Caderno de insumos
SIEC - SISTEMA DE ENGENHARIA DE CUSTOS
Caderno de Insumos
Data base: dezembro/2022
Encargos sociais: | 115,26 % sobre mão de obra horista (hora) | Publicado em: | 2023-02-17
Gerência de Custos Referenciais
CÓDIGO | DESCRIÇÃO DO INSUMO | UNID | CUSTO UNITÁRIO (R$)
MÃO DE OBRA
8657 | Adesivador (com encargos) | h | 35.88
95 | Ajudante de armador (com encargos) | h | 26.28
96 | Ajudante de carpinteiro (com encargos) | h | 26.16
97 | Ajudante de eletricista (com encargos) | h | 32.15
98 | Ajudante de encanador (com encargos) | h | 29.19
99 | Ajudante de Jardineiro (com encargos) | h | 26.28
100 | Ajudante de pintor (com encargos) | h | 31.09
101 | Ajudante de serralheiro (com encargos) | h | 26.28
6632 | Ajudante especializado (com encargos) | h | 28.11
102 | Ajudante Geral (com encargos) | h | 26.28
212 | Aplicador de impermeabilização (com encargos) | h | 30.53
274 | Armador (com encargos) | h | 30.31
6099 | Auxiliar administrativo (horista) | h | 15.98
5902 | Auxiliar de laboratório com encargos complementares | h | 38.31
340 | Auxiliar de topografia (com encargos) | h | 27.74
5662 | Azulejista ou ladrilhista (com encargos) | h | 30.38
1005 | Carpinteiro (com encargos) | h | 30.13
5826 | Coordenador de projetos (horista) | h | 164.72
9039 | Desenhista cadista (horista) | h | 35.86
6100 | Desenhista projetista (horista) | h | 56.61
1694 | Eletricista (com encargos) | h | 37.46
1695 | Eletricista para alta tensão (com encargos) | h | 35.44
1757 | Eletrotécnico Montador (com encargos) | h | 42.48
1779 | Encanador (com encargos) | h | 34
4793 | Encarregado geral com encargos complementares | h | 38.45
8777 | Engenheiro de montagem - pleno (horista) | h | 92.29
9015 | Engenheiro de montagem - sênior (horista) | h | 116.11
6013 | Engenheiro de obras - júnior (horista) | h | 88.95
5901 | Engenheiro de obras - pleno (horista) | h | 110.19
6185 | Engenheiro de projetos - júnior (horista) | h | 96.41
9043 | Engenheiro de projetos - pleno (horista) | h | 103.71
9016 | Engenheiro de projetos - sênior (horista) | h | 143.99
2119 | Gesseiro (com encargos) | h | 30.31
2349 | Jardineiro (com encargos) | h | 26.15
2350 | Jatista (com encargos) | h | 32.02
2770 | Montador (com encargos) | h | 25.48
2771 | Montador de Rede Aérea (com encargos) | h | 38.81
6439 | Montador eletromecânico (com encargos) | h | 38.81
6629 | Operador de betoneira estacionária/misturador (com encargos) | h | 26.83
3019 | Pedreiro (com encargos) | h | 30.53
3101 | Pintor (com encargos) | h | 35.88
3199 | Poceiro (com encargos) | h | 25.67
9050 | Projetista (horista) | h | 85.54
3660 | Serralheiro (com encargos) | h | 30.89
3661 | Servente (com encargos) | h | 26.29
3717 | Soldador (com encargos) | h | 35.44
3734 | Sondador (com encargos) | h | 31.59
5828 | Técnico de edificações (horista) | h | 29.57
5903 | Técnico de laboratório com encargos complementares | h | 55.25
6095 | Técnico de meio ambiente (horista) | h | 24.9
6030 | Técnico de montagem de sistema (horista) | h | 64.43
3961 | Telhadista (com encargos) | h | 30.13
4042 | Topógrafo (com encargos) | h | 59.31
5439 | Trabalhador de via (com encargos) | h | 23.09
4404 | Vidraceiro (com encargos) | h | 26.34
MATERIAIS
2 | Abraçadeira de aço galvanizado tipo U (Ômega/Simples) - 1" | un | 1.22
5711 | Abraçadeira em aço para amarração de eletrodutos, tipo D, com 1 1/2" e cunha de fixação | un | 4
5710 | Abraçadeira em aço para amarração de eletrodutos, tipo D, com 1 1/4" e cunha de fixação | un | 3.65
6 | Abraçadeira em aço para amarração de eletrodutos, tipo D, com 1" e cunha de fixação | un | 2.24
5712 | Abraçadeira em aço para amarração de eletrodutos, tipo D, com 1/2" e cunha de fixação | un | 1.92
6086 | Abraçadeira em aço para amarração de eletrodutos, tipo D, com 1/2" e parafuso de fixação | un | 1.97
5722 | Abraçadeira em aço para amarração de eletrodutos, tipo D, com 2 1/2" e cunha de fixação | un | 5.25
8 | Abraçadeira em aço para amarração de eletrodutos, tipo D, com 2" e cunha de fixação | un | 4.19
5723 | Abraçadeira em aço para amarração de eletrodutos, tipo D, com 3" e cunha de fixação | un | 6.99
7 | Abraçadeira em aço para amarração de eletrodutos, tipo D, com 3/4" e cunha de fixação | un | 2.09
13 | Abraçadeira em aço para amarração de eletrodutos, tipo D, com 4" e cunha de fixação | un | 9.45
14 | Abraçadeiras de ferro galvanizado | un | 5.79
15 | Abrigo para mangueira de incêndio, externo, 90 x 60 x 30 cm | un | 386.63
17 | Acabamento cromado completo (canopla, volante e gaxeta) para registro, ref. Deca linha prata, diâmetro ¾", ou equivalente | un | 35.49
26 | Acetileno inclusive acetonagem | kg | 67.6
28 | Ácido muriático | L | 15.99
29 | Acionador manual de alarme de incêndio (altura: 89 mm / largura: 93 mm / profundidade: 26,5 mm / tensão: 17 a 28 V) | un | 67.07
30 | Acionador Manual de Alarme, Microprocessado e Endereçável | un | 192.45
6862 | Aço CA-25, 10,0 mm, ou 12,5 mm, ou 16,0 mm, ou 20,0 mm, ou 25,0 mm, vergalhão | kg | 9.55
366 | Aço CA-25, 6,3 mm ou 8,0 mm, vergalhão | kg | 8.53
371 | Aço CA-50, 12,5 mm ou 16,0 mm, vergalhão | kg | 7.7
373 | Aço CA-50, 20,0 mm ou 25,0 mm, vergalhão. | kg | 8.88
378 | Aço CA-60, 4,2 mm, ou 5,0 mm, ou 6,0 mm, ou 7,0 mm, vergalhão. | kg | 8.41
9017 | Aço CP 175 RB | kg | 11.23
31 | Adaptador de CPVC bege claro soldável (diâmetro da seção: 15,00 mm) | un | 14.86
32 | Adaptador de CPVC bege claro soldável (diâmetro da seção: 22,00 mm) | un | 19.89
43 | Adaptador para mangueira de incêndio em latão (diâmetro do lado fêmea: 2 1/2 " / diâmetro do lado storz: 2 1/2 ") | un | 126.17
44 | adaptador soldável curto com bolsa e rosca de PVC marrom, 25mm x 3/4" | un | 0.97
45 | adaptador soldável curto com bolsa e rosca de PVC marrom, 32mm x 1" | un | 1.96
5380 | adaptador soldável curto com bolsa e rosca de PVC marrom, 40mm x 1 1/4" | un | 4.05
46 | adaptador soldável curto com bolsa e rosca de PVC marrom, 50mm x 1 1/2" | un | 4.88
47 | adaptador soldável curto com bolsa e rosca de PVC marrom, 60mm x 2" | un | 12.21
48 | adaptador soldável curto com bolsa e rosca de PVC marrom, 85mm x 3" | un | 29.3
49 | Adaptador soldável de PVC marrom com flanges e anel para caixa dágua para água fria (diâmetro da parte roscável: 1 1/2 " / diâmetro da parte soldável: 50,00 mm) | un | 28.67
50 | Adaptador soldável de PVC marrom com flanges e anel para caixa dágua para água fria (diâmetro da parte roscável: 1/2 " / diâmetro da parte soldável: 20,00 mm) | un | 12.38
51 | Adaptador soldável de PVC marrom com flanges e anel para caixa dágua para água fria (diâmetro da parte roscável: 3/4 " / diâmetro da parte soldável: 25,00 mm) | un | 13.47
53 | Adaptador soldável de PVC marrom para água fria (diâmetro da seção: 25 mm) | un | 0.97
54 | adaptador soldável longo com flange de PVC marrom, em reservatório, ø 25mm x 3/4¨ | un | 22.85
55 | adaptador soldável longo com flange de PVC marrom, em reservatório, ø 32mm x 1¨ | un | 11.86
56 | adaptador soldável longo com flange de PVC marrom, em reservatório, ø 50mm x 11/2¨ | un | 43.19
57 | adaptador soldável longo com flange de PVC marrom, em reservatório, ø 60mm x 2¨ | un | 73.88
58 | adaptador soldável longo com flange de PVC marrom, em reservatório, ø 75mm x 21/2¨ | un | 222.11
59 | adaptador soldável longo com flange de PVC marrom, em reservatório, ø 85mm x 3¨ | un | 314.73
60 | Adaptador tipo Storz 1 1/2", engate rápido | un | 98.74
61 | Adesivo a base acrílica | L | 43.91
62 | Adesivo a base de resina sintética | L | 15.99
8758 | Adesivo de contato de alta resistência | kg | 54.46
5998 | Adesivo estrutural a base de resina epóxi, bicomponente, fluido | kg | 54.4
5564 | Adesivo estrutural à base de resina epóxi, bicomponente, pastoso (tixotrópico) | kg | 46.52
64 | Adesivo para CPVC | kg | 378.26
65 | Adesivo para tubo de PVC | kg | 65.08
6338 | Adesivo para tubos CPVC, 75g | un | 28.37
6887 | Adesivo plástico para PVC, frasco com 175 gr | un | 18.05
11029 | Aditivo acelerador de pega para concreto e argamassa projetados | kg | 6.88
69 | Aditivo hidrófugo | L | 7.34
71 | Aditivo impermeabilizante de pega ultrarrápida | L | 17.52
72 | Aditivo impermeabilizante e plastificante em pó para argamassas | kg | 6.99
73 | Aditivo para argamassa de assentamento - ADIMAX SUPER | L | 34.77
74 | Aditivo para concreto e argamassa expansor | kg | 7.2
11030 | Aditivo superplastificante para concreto e argamassa | kg | 14.79
75 | Adubo mineral - NPK (formulação: 04 - 14 - 08 ) | kg | 3.55
76 | Adubo mineral - NPK (formulação: 10 - 10 - 10 ) | kg | 4.17
77 | Adubo orgânico curtido - esterco | kg | 1.28
81 | Afastador para fixação de telha de fibrocimento - tipo canalete 90 e kalhetão 90 | un | 2.12
82 | Agente de cura química para concreto | kg | 9.83
83 | Aguarrás mineral | L | 21.06
107 | Alça fabricada em tubo de aço galvanizado pintado 3/4" | un | 201.51
116 | Alicate para Molde Classe C (Conexão Exotérmica) | un | 120.8
7867 | Alumínio anodizado | kg | 40.82
119 | Alvaiade | kg | 1.9
120 | Amônia | L | 34.77
143 | Ancoragem completa de cabo mensageiro ou fio trolley, conforme desenho CPTM AS9769-5 e CPTM BA8748-9 excluindo os cabos de aço. (conjunto da ancoragem de encabeçamento de mensageiro ou fio trolley - completo e Estai) | cj | 9599.99
144 | Ancoragem completa dois fios de contato 107 mm², conforme desenho CPTM AU3442-0 - FL 03 e CPTM BA8748-9 excluindo os cabos de aço. (conjunto da ancoragem de encabeçamento de 2 Fios de Contato - completo e Estai) | cj | 6296.72
145 | Ancoragem completa para dois cabos mensageiro 253 mm², conforme desenho CPTM AU3442-0 - FL 04 e CPTM BA8748-9 excluindo os cabos de aço. (conjunto da ancoragem de encabeçamento de 2 CABOS mensageiros - completo e Estai) | cj | 6979.76
149 | Ancoragem passiva para cabo 6 Ø 12,7mm | un | 253.51
151 | Anel de borracha para ferro fundido para esgoto e águas pluviais (diâmetro da seção: 2 ") | un | 1.59
152 | Anel de borracha para ferro fundido para esgoto e águas pluviais (diâmetro da seção: 3 ") | un | 2.34
160 | Anel de borracha para tubo de PVC para saneamento - 200 mm | un | 14.9
5421 | Anel de borracha para tubo de PVC para saneamento - 400 mm | un | 85.49
161 | Anel de borracha para tubo PVC para esgoto série normal e reforçada (diâmetro da seção: 100 mm) | un | 3.12
162 | Anel de borracha para tubo PVC para esgoto série normal e reforçada (diâmetro da seção: 150 mm) | un | 9.82
163 | Anel de borracha para tubo PVC para esgoto série normal e reforçada (diâmetro da seção: 50 mm) | un | 2.09
164 | Anel de borracha para tubo PVC para esgoto série normal e reforçada (diâmetro da seção: 75 mm) | un | 2.34
167 | Anel de concreto D = 1,20 m - H = 0,5 m | un | 273.84
168 | Anel de concreto D = 1,50 m - H = 0,5 m | un | 378.77
169 | Anel de concreto para poço (altura: 500 mm / diâmetro: 2500 mm) | un | 882.35
170 | Anel de concreto para poço (altura: 500 mm / diâmetro: 3000 mm) | un | 1235.29
171 | Anel de concreto para revestimento de fuste Ø 1,00 m x altura = 0,50 m | un | 201.74
173 | Anel de vedação para saída de vaso sanitário (diâmetro da seção: 100 mm) | un | 14.4
177 | Anel pré-moldado de concreto para revestimento do fuste h = 0,50 m, d = 0,80 m | un | 149.99
5528 | Anel pré-moldado de concreto para revestimento do fuste h = 0,50 m, d = 3,00 m | un | 1235.29
183 | Aparelho de apoio de Neoprene fretado | dm³ | 82.76
4713 | Aparelho de apoio metálico esférico unidirecional com capacidade de 5.000 kN | un | 52200.63
186 | Aparelho de Mudança de Via AMV Nº 10 otimizado, de trilho TR57 IH em Bitola mista 1600/1000 mm completo para assentamento em dormente de concreto, tipo AREMA | cj | 297439.9
187 | Aparelho de Mudança de Via AMV Nº 10 otimizado, de trilho TR57 IH em bitola mista 1600/1000 mm completo para assentamento em dormente de madeira, tipo AREMA | cj | 297439.9
4458 | Aparelho de Mudança de Via AMV Nº 10 otimizado, de trilho UIC60 IH em bitola mista 1600 mm completo, inclusive com os dormentes ocos, para assentamento em dormente de madeira, (conjunto de dormentes especiais de madeira não estão inclusos neste item), tipo AREMA. | cj | 313104.61
188 | Aparelho de Mudança de Via AMV Nº 10, de trilho TR 57 IH em bitola 1600mm para assentamento em dormente de concreto. Tipo AREMA. | cj | 247843.01
189 | Aparelho de Mudança de Via AMV Nº 10, Otimizado de trilho TR 57 IH em Bitola Mista para Assentamento em Dormente de Concreto - LDMR1D. Geometria AREMA. Desenho AO3319-2 da CPTM. | cj | 297439.9
190 | Aparelho de Mudança de Via AMV Nº 10, Otimizado de trilho TR 57 IH em Bitola Mista para Assentamento em Dormente de Concreto - LEMR1E. Geometria AREMA. Desenho AO3319-2 da CPTM. | cj | 297439.9
191 | Aparelho de Mudança de Via AMV Nº 14 otimizado, de trilho TR-57 em bitola mista 1600/1000 mm parcial para assentamento em dormente de madeira, tipo AREMA | cj | 359902.34
192 | Aparelho de Mudança de Via AMV Nº 14 otimizado, de trilho TR57 IH em Bitola larga 1600 mm completo para assentamento em dormente de concreto, tipo AREMA | cj | 299889.98
193 | Aparelho de Mudança de Via AMV Nº 14 otimizado, de trilho TR57 IH em Bitola mista 1600/1000 mm completo para assentamento em dormente de concreto, tipo AREMA | cj | 359902.34
194 | Aparelho de Mudança de Via AMV Nº 14 otimizado, de trilho TR57 IH em bitola mista 1600/1000 mm completo para assentamento em dormente de madeira, tipo AREMA | cj | 359902.34
196 | Aparelho de Mudança de Via AMV Nº14 otimizado, de trilho TR 57 IH em bitola 1600mm, completo, para assentamento em dormente de Madeira. Geometria AREMA | cj | 299889.98
206 | Aparelho sinalizador de obstáculos simples, com célula fotoelétrica, cúpula de policarbonato em várias cores para uma lâmpada de até 60 W e base de polipropileno.Ref.: PK 0106 da Paraklin; AD 105 da Advolts; Tel 590 da Termotécnica ou equivalente | un | 45.41
207 | Aparelho Telefônico Analógico. Ref.: Intelbras TC60ID, Panasonic KX-T7701, Alcatel TEMPORIS 780 ou equivalente | un | 158.57
210 | Aparelho tensor 1/5 completo com ferragens, contrapesos, grade de proteção e cabo, conforme desenhos CPTM AU1740-2 , AU2170-1, AU2171-0, AU2172-8, AU2173-6, AU2175-2 | cj | 22258.47
220 | Arame galvanizado (bitola: 18 BWG) | kg | 31.53
218 | Arame galvanizado 12 BWG, d = 2,76 mm (0,048 kg/m) ou 14 BWG, d = 2,11 mm (0,026 kg/m) | kg | 22.11
221 | Arame recozido 16 BWG, d = 1,60 mm (0,016 kg/m) ou 18 BWG, d = 1,25 mm (0,01 kg/m). | kg | 22.11
219 | Arame, aço carbono, galvanizado, diam 1,65 mm, bitola 16BWG | kg | 29.06
248 | Areia lavada tipo fina | m³ | 150.08
249 | Areia lavada tipo grossa | m³ | 137.52
250 | Areia lavada tipo média | m³ | 140.15
252 | Argamassa a base de cimento com polímeros - bicomponente | kg | 4.18
5858 | Argamassa à base de gesso, mistura e projeção de 1,5 m³/h de argamassa | m³ | 837.06
254 | Argamassa adesiva para chapisco | kg | 1.51
6230 | Argamassa industrializada para chapisco rolado | kg | 2.43
258 | Argamassa pré-fabricada adesiva para revestimento interno e externo | kg | 0.8
259 | Argamassa pré-fabricada de cimento colante para assentamento de peças cerâmicas | kg | 0.74
260 | Argamassa pré-fabricada de cimento colante para assentamento de peças cerâmicas tipo porcelanato | kg | 2.61
263 | Argamassa pré-fabricada decorativa hidrófuga com efeito massa raspada | kg | 2.47
264 | Argamassa pré-fabricada para assentamento de alvenaria | kg | 0.8
265 | Argamassa pré-fabricada para assentamento de alvenaria estrutural (resistência: 15 MPa) | kg | 0.8
267 | Argamassa pré-fabricada para rejuntamento cerâmico | kg | 4.34
4754 | Argamassa traço 1:3 (cimento e areia média), preparo manual | m³ | 617.58
5892 | Argamassa traço 1:4 (cimento e areia média) para contrapiso, preparo manual | m³ | 679.41
271 | Argila expandida granulometria 1506 | m³ | 431.03
272 | Argila expandida granulometria 2215 | m³ | 730.33
277 | Armário metálico com cesto basculante para mangueira 900x600x170mm | un | 394.44
281 | Arremate para forro de PVC - perfil "U" | m | 4.44
5864 | Asfalto modificado tipo III - NBR 9910 (asfalto oxidado para impermeabilização, coeficiente de penetração 15-25 | kg | 16.88
332 | Asfalto para impermeabilização oxidado tipo II | kg | 15.05
333 | Asfalto para pavimentação diluído CM-30 | kg | 9.61
334 | Asfalto preparado para encanamentos | kg | 12.7
336 | Assento plástico para bacia | un | 42.48
335 | Assento sanitário, sem abertura, para bacia adaptada à portadores de necessidades especiais | un | 150.71
343 | Bacia de louça para caixa acoplada | un | 139.9
344 | Bacia de louça sifonada convencional | un | 189.5
5367 | Bacia sanitária convencional de louça branca sifonada - com furo para jato - consumo de 6 litros por fluxo de descarga; sifão oculto e saída de esgoto vertical. | un | 354.21
5368 | Bacia sanitária convencional de louça branca sifonada - consumo de 6 litros por fluxo de descarga; sifão oculto e saída de esgoto horizontal | un | 189.5
346 | Bacia sanitária elevada de louça esmaltada branca, sem abertura frontal, para pessoas com deficiência - conforme NBR9050, h = 44cm | un | 596.17
6232 | Bancada de mármore sintético com uma cuba, 120 x *60* cm | un | 198.93
360 | Barra chata de alumínio tipo fita 1/8" X 7/8" | m | 7.99
361 | Barra Chata de Cobre de 1/4" X 3/4" x 500 mm | un | 56.75
364 | Barra de aço CA-25 (média das bitolas - aço cortado e dobrado) | kg | 9.55
367 | Barra de aço CA-25 3/8" (bitola: 10,00 mm / massa linear: 0,617 kg/m) | kg | 9.55
369 | Barra de aço CA-50 (média das bitolas - aço cortado e dobrado) | kg | 8.84
372 | Barra de aço CA-50 1/4" (massa linear: 0,245 kg/m / bitola: 6,30 mm) | kg | 9.38
374 | Barra de aço CA-50 3/8" (bitola: 10,00 mm / massa linear: 0,617 kg/m) | kg | 8.89
375 | Barra de aço CA-50 5/16" (bitola: 8,00 mm / massa linear: 0,395 kg/m) | kg | 9.43
377 | Barra de aço CA-60 (bitola: 4,20 mm / massa linear: 0,109 kg/m) | kg | 8.41
379 | Barra de aço CA-60 (média das bitolas - aço cortado e dobrado) | kg | 9.06
6903 | Barra de aço galvanizado | kg | 10.69
389 | Barra de apoio de aço inox para lavatório de canto | un | 191.28
5214 | Barra de apoio reta, em aço inox polido | m | 237.41
394 | Barramento de cobre - 6 x 50 x 350 mm | pç | 101.78
402 | Base com 4 furos em chapa aço para perfilado - fixação externa | un | 12.9
403 | Base em aço galvanizado a fogo para mastro de pára-raios (diâmetro da seção: 1 1/2 ") | un | 51.4
404 | Base em aço galvanizado à fogo para mastro de pára-raios (diâmetro da seção: 2 ") | un | 56.37
419 | Batente de 14 cm - aparelhada - Espessura de 3,5 a 4,5 cm - para portas de 1 folha - cedrinho/angelim comercial/eucalipto/curupixa /cumaru ou equivalente da região | cj | 250
11025 | Bico para bomba de projeção | un | 290
427 | Bloco cerâmico de vedação 39 x 14 x 19 (altura: 190 mm / comprimento: 390 mm / largura: 140 mm) | un | 2.3
428 | Bloco cerâmico furado de vedação 14 x 9 x 19cm | un | 0.63
429 | Bloco cerâmico furado de vedação 9 x 19 x 19 (altura: 190 mm / comprimento: 190 mm / largura: 90 mm) | un | 0.7
5196 | Bloco cerâmico vazado estrutural - bloco inteiro 14 x 19 x 29 (largura: 140 mm / altura: 190 mm / comprimento: 290 mm) | un | 1.96
5197 | Bloco cerâmico vazado estrutural - bloco inteiro 14 x 19 x 34 (largura: 140 mm / altura: 190 mm / comprimento: 340 mm) | un | 2.38
430 | Bloco cerâmico vazado estrutural - bloco inteiro 14 x 19 x 39 (altura: 190 mm / comprimento: 390 mm / largura: 140 mm) | un | 2.56
431 | Bloco cerâmico vazado estrutural - bloco inteiro 19 x 19 x 39 (altura: 190 mm / comprimento: 390 mm / largura: 190 mm) | un | 3.17
432 | Bloco de concreto aparente - bloco inteiro 14 x 19 x 39 (altura: 190 mm / comprimento: 390 mm / largura: 140 mm) | un | 3.63
433 | Bloco de concreto aparente - bloco inteiro 19 x 19 x 39 (altura: 190 mm / comprimento: 390 mm / largura: 190 mm) | un | 4.61
434 | Bloco de concreto aparente - bloco inteiro 9 x 19 x 39 (altura: 190 mm / comprimento: 390 mm / largura: 90 mm) | un | 2.85
435 | Bloco de concreto celular autoclavado sem função estrutural, 10 x 30 x 60 (altura: 300 mm / comprimento: 600 mm / largura: 100 mm) | m² | 65.49
437 | Bloco de concreto celular autoclavado sem função estrutural, 15 x 30 x 60 (altura: 300 mm / comprimento: 600 mm / largura: 150 mm) | m² | 96.2
438 | Bloco de concreto celular autoclavado sem função estrutural, 20 x 30 x 60 (altura: 300 mm / comprimento: 600 mm / largura: 200 mm) | m² | 147.36
440 | Bloco de concreto de vedação - bloco inteiro 11,5 x 19 x 39 - resistência: 3,0 MPa - para receber revestimento (altura: 115 mm / comprimento: 390 mm / largura: 190 mm) | un | 3.09
441 | Bloco de concreto de vedação - bloco inteiro 14 x 19 x 39 - resistência: 3,0 MPa - para receber revestimento (altura: 190 mm / comprimento: 390 mm / largura: 140 mm) | un | 3.5
442 | Bloco de concreto de vedação - bloco inteiro 19 x 19 x 39 - resistência: 3,0 MPa (altura: 190 mm / comprimento: 390 mm / largura: 190 mm) | un | 4.34
443 | Bloco de concreto de vedação - bloco inteiro 6,5 x 19 x 39 (altura: 190 mm / comprimento: 390 mm / largura: 65 mm) | un | 2.59
444 | Bloco de concreto de vedação - bloco inteiro 9 x 19 x 39 - resistência: 3,0 MPa (comprimento: 390 mm / altura: 190 mm / largura: 90 mm) | un | 2.8
445 | Bloco de concreto estrutural - bloco inteiro 14 x 19 x 39 - resistência: 4,5 MPa - para receber revestimento (altura: 190 mm / comprimento: 390 mm / largura: 140 mm) | un | 3.99
446 | Bloco de concreto estrutural - bloco inteiro 19 x 19 x 39 - resistência: 4,5 MPa - para receber revestimento (altura: 190 mm / comprimento: 390 mm / largura: 190 mm) | un | 5
448 | Bloco de concreto para pavimentação intertravada 16 faces - Tráfego leve ( espessura: 60 mm ) | un | 1.11
449 | Bloco de concreto para pavimentação intertravada 16 faces - Tráfego pesado (comprimento: 100 mm / espessura: 80 mm / largura: 230 mm) | un | 1.41
451 | Bloco de gesso 7,5 x 50 x 67 cm (altura: 500 mm / comprimento: 670 mm / largura: 75 mm) | un | 13.2
452 | Blocos EPS | m³ | 443.92
460 | Bolsa de ligação de borracha para vaso santário (diâmetro da seção: 1 1/2 ") | un | 4.91
461 | Bolsa de ligação para bacia sanitária, tubulação com diâmetro 1½" | un | 4.91
4723 | Bomba Centrífuga / Recalque Q=13m³/h; H=42mca; P=4,5HP (2x) - referência: KSB-Megabloc-32.160-1 | un | 4479.19
4722 | Bomba Centrífuga / Recalque Q=8,32m³/h; H=37mca; P=3HP (2x) - referência: SCHNEIDER - Mod. BC-21 R 1 ¼ ou KSB-Hydrobloc-C3000N | un | 2576.62
462 | Bomba centrífuga horizontal / incêndio, Q=12 m3/h, H=50 mca, P=7,5 cv | un | 7418.13
4614 | Bomba Centrífuga Horizontal / Incêndio, Q=18 M3/H, H=38,50 Mca, P=5cv - referência: SCHNEIDER - Mod. BC-22 R 1 1/4 - Pot.=5cv ou KSB-Megabloc-40.125-Pot=5cv | un | 4479.19
464 | Bomba centrífuga horizontal / recalque, Q=6,00 m3/h; H=25 mca; P=2,0 cv | un | 2248.91
466 | Bomba centrífuga horizontal, Q=4,0 m3/h, H=20 mca, P=1 cv | un | 1722.6
467 | Bomba centrífuga horizontal, Q=4,3 m3/h; H=28,31 mca; P=1,5 cv | un | 3064.41
6472 | Bomba centrifuga motor elétrico monofásico 0,50 CV diâmetro de sucção X elevação 3/4" X 3/4", mono estagio, diâmetro dos rotores 114 mm, hm/Q: 2 m / 2,99 m³/h A 24 m / 0,71 m³/h | un | 1594.76
480 | Bomba centrifuga motor elétrico trifásico 2,96 hp, Ø sucção x elevação Ø 1 1/2" x Ø 1 1/4", Ø rotor 148 mm, hm/q: 34 m / 14,80 m³/h a 40 m / 8,60 m³/h | un | 2576.62
471 | Bomba de recalque KSB ou equivalente, Q=3,2 m3/h, H=29 mca, P=1,5 cv (Água Potável) | un | 3064.41
475 | Bomba dosadora tipo diafragma c sensor de nível, vazão até 1,0l/h para pressão máxima de 15 bar | un | 1729.28
473 | Bomba hidráulica, potência de 1,0 CV, mono estágio, monofásica, II polos , rosca sucção Ø 1", recalque Ø 1", altura manométrica 10 mca. Ref.: DARKA CA ROTOR F°F° MODELO CA4 - 1 CV, DANCOR CP-6R 1CV ou equivalente | un | 1722.6
482 | Bomba motor-bomba (Centrífuga) Q=4,10 m3/h, H=11 mca | un | 1021.91
5893 | Bomba submersa para poços tubulares profundos diâmetro de 4 polegadas, elétrica, trifásica, potência 5,42 HP, 15 estágios, bocal de descarga diâmetro de 2 polegadas, HM/Q = 18 m / 18,10 m3/h a 121 m / 2,90 m3/h | un | 8960.28
485 | Bomba submersível de drenagem Q=30,98 m3/h; H=11 mca; P=3 cv | un | 5445.56
486 | Bomba submersível de drenagem Q=8,0 m3/h; H=8 mca; P=1 cv | un | 3816.64
4622 | Bomba submersível H=0 a 27mca; referência: SPV - Mod. P50 C/C2 (HH) | un | 34575
4720 | Bomba Submersível Q=38,00m³/h; H=9mca; P=3,0cv - referência: ABS - Mod. 700T ou SCHNEIDER - Mod. BCS-305 - P=3cv | un | 5445.56
4619 | Bomba submersível Q=8,00m³/h; H=24mca; P=3cv - referência: SCHNEIDER - Mod. BCS-220 - Pot.=3cv | un | 12838.85
5961 | Bomba submersível, elétrica, trifásica, potencia 0,99 HP, diâmetro rotor 98 mm semiaberto, bocal de saída diâmetro 2", hm/Q = 2 m / 28,90 m³/h a 14 m / 7 m³/h | un | 4610
489 | Bomba submersível, Q=5,0 m3/h; H=5,0mca; P=1/2 cv | un | 3676.47
9071 | Botão de comando luminoso vermelho furo ø22mm | un | 259.24
496 | Braço de fixação de luminária equivalente ao Mod. "CJ-20/15" , com 2 abraçadeira de fixação REF. "JB-20", da Trópico | un | 361.59
5467 | Brita padrão para lastro ferroviário | m³ | 122.34
8874 | Broca de widia - D = 12,5 mm | un | 22.92
6136 | Broca de widia de 5/8" | un | 49.19
502 | Bucha de nylon com parafuso auto atarraxante cabeça panela, fenda simples (comprimento: 50,00 mm / diâmetro nominal da bucha: 8,00 mm / diâmetro nominal do parafuso: 4,80 mm) | un | 0.71
2943 | Bucha de nylon sem aba S10, com parafuso de 6,10 x 65 mm em aço zincado com rosca soberba, cabeça chata e fenda Phillips | un | 0.61
2942 | Bucha de nylon sem aba S6, com parafuso de 4,20 x 40 mm em aço zincado com rosca soberba, cabeça chata e fenda Philips | un | 0.2
503 | bucha de redução de aço galvanizado ø 1 ½" x 1¼", rosca BSP | un | 21.7
507 | Bucha de redução de ferro maleável galvanizado para líquidos, gases e vapores (diâmetro de entrada: 1 " / diâmetro de saída: 3/4 ") | un | 10.49
508 | Bucha de redução de ferro maleável galvanizado para líquidos, gases e vapores (diâmetro de entrada: 1 1/2 " / diâmetro de saída: 1 ") | un | 21.7
509 | Bucha de redução de ferro maleável galvanizado para líquidos, gases e vapores (diâmetro de entrada: 1 1/4 " / diâmetro de saída: 1 ") | un | 16.68
510 | Bucha de redução de ferro maleável galvanizado para líquidos, gases e vapores (diâmetro de entrada: 2 " / diâmetro de saída: 1 1/2 ") | un | 29.12
511 | Bucha de redução de ferro maleável galvanizado para líquidos, gases e vapores (diâmetro de entrada: 2 1/2 " / diâmetro de saída: 1 1/2 ") | un | 46.86
512 | Bucha de redução de ferro maleável galvanizado para líquidos, gases e vapores (diâmetro de entrada: 3 " / diâmetro de saída: 2 ") | un | 69.08
513 | Bucha de redução de ferro maleável galvanizado para líquidos, gases e vapores (diâmetro de entrada: 3 " / diâmetro de saída: 2 1/2 ") | un | 67.49
514 | Bucha de redução de ferro maleável galvanizado para líquidos, gases e vapores (diâmetro de entrada: 3/4 " / diâmetro de saída: 1/2 ") | un | 7.24
515 | Bucha de redução de ferro maleável galvanizado para líquidos, gases e vapores (diâmetro de entrada: 4 " / diâmetro de saída: 3 ") | un | 127.63
516 | Bucha de redução de PVC marrom curta (diâmetro de entrada: 25 mm / diâmetro de saída: 20 mm) | un | 0.65
517 | Bucha de redução de PVC marrom curta (diâmetro de entrada: 32 mm / diâmetro de saída: 25 mm) | un | 1.04
518 | Bucha de redução de PVC marrom curta (diâmetro de entrada: 50 mm / diâmetro de saída: 40 mm) | un | 3.99
519 | Bucha de redução de PVC marrom curta (diâmetro de entrada: 75 mm / diâmetro de saída: 60 mm) | un | 21.19
520 | Bucha de redução de PVC marrom longa (diâmetro de entrada: 110 mm / diâmetro de saída: 60 mm) | un | 54.32
521 | Bucha de redução de PVC marrom longa (diâmetro de entrada: 110 mm / diâmetro de saída: 75 mm) | un | 45.89
522 | Bucha de redução de PVC marrom longa (diâmetro de entrada: 32 mm / diâmetro de saída: 20 mm) | un | 3.08
523 | Bucha de redução de PVC marrom longa (diâmetro de entrada: 40 mm / diâmetro de saída: 20 mm) | un | 4.5
524 | Bucha de redução de PVC marrom longa (diâmetro de entrada: 40 mm / diâmetro de saída: 25 mm) | un | 3.98
525 | Bucha de redução de PVC marrom longa (diâmetro de entrada: 50 mm / diâmetro de saída: 25 mm) | un | 4.64
526 | Bucha de redução de PVC marrom longa (diâmetro de entrada: 50 mm / diâmetro de saída: 32 mm) | un | 6.24
527 | Bucha de redução de PVC marrom longa (diâmetro de entrada: 60 mm / diâmetro de saída: 25 mm) | un | 11.12
528 | Bucha de redução de PVC marrom longa (diâmetro de entrada: 60 mm / diâmetro de saída: 32 mm) | un | 13.82
529 | Bucha de redução de PVC marrom longa (diâmetro de entrada: 60 mm / diâmetro de saída: 40 mm) | un | 15.27
530 | Bucha de redução de PVC marrom longa (diâmetro de entrada: 60 mm / diâmetro de saída: 50 mm) | un | 18.04
531 | Bucha de redução de PVC marrom longa (diâmetro de entrada: 75 mm / diâmetro de saída: 50 mm) | un | 20.63
532 | Bucha de redução de PVC marrom longa (diâmetro de entrada: 85 mm / diâmetro de saída: 60 mm) | un | 25.84
533 | bucha de redução de PVC marrom soldável, ø 110mm x 85mm | un | 96.86
534 | bucha de redução de PVC marrom soldável, ø 40mm x 32 mm | un | 2.3
535 | bucha de redução de PVC marrom soldável, ø 85mm x 75mm | un | 17.45
536 | bucha de redução de PVC roscável, ø ¾" x ½" | un | 1.28
537 | bucha de redução de PVC roscável, ø 1" x ¾" | un | 3.72
538 | bucha de redução de PVC roscável, ø 1¼" x 1" | un | 7.26
539 | bucha de redução de PVC roscável, ø 1½" x 1" | un | 9.34
540 | bucha de redução de PVC roscável, ø 1½" x 1¼" | un | 9.85
542 | bucha de redução de PVC roscável, ø 2" x 1½" | un | 22.95
6354 | Bucha de redução, CPVC, soldável, 42 x 22 mm, para água quente | un | 27.93
559 | Cabide de aço inox | un | 9.76
571 | Cabo blindado com dois condutores, branco e preto, tipo AF INSTRUMENTAÇÃO 1P - 1,5 mm², com capa de PVC 300V, 105°C | m | 4.94
572 | Cabo coaxial RG-59-75 Ohms. Ref.: PRO POWER RG59BU 75Ohms, MITSUBISHI MELSECNET II 8241 ou equivalente | m | 1.32
573 | Cabo CTP-APL-G 24AWGx20P | m | 16.68
580 | Cabo de aço galvanizado, diâmetro 1/4" | m | 12.01
11013 | Cabo de aço galvanizado, diâmetro 9,53 mm (3/8"), com alma de fibra 6 x 25 f | kg | 69.95
581 | Cabo de alumínio nu 50 mm² de seção para os circuitos auxiliares 6,6KV trifásicos | kg | 42.96
596 | Cabo de cobre isolado de 400mm2, têmpera mole, encordoamento classe 2, Classe de tensão 3,6 a 6 kV; Blindagem do condutor feita de composto termofixo semicondutor; Isolação EPR 105, conforme Norma ABNT NBR 7286 ou XLPE, conforme Norma NBR 7287; antichama, tipo ST2; Mínimo 90 ºC; | m | 375.12
5038 | Cabo de Cobre isolado, múltiplo, tipo PP, 3 vias (1P+N+T), flexível, seção 1,5 mm², classe de tensão 0,6/1,0kV, isolação em HEPR | m | 4.46
597 | Cabo de Cobre isolado, múltiplo, tipo PP, 3 vias (1P+N+T), flexível, seção 10 mm², classe de tensão 0,6/1,0kV, isolação em HEPR | m | 25.56
598 | Cabo de Cobre isolado, múltiplo, tipo PP, 3 vias (1P+N+T), flexível, seção 4 mm², classe de tensão 0,6/1,0kV, isolação em HEPR. Ref.: COBREMACK CABO MACKFLEX ATOX HEPR 90 PLUS 0,6/1kV 3X4mm², NEXANS CABO AFITOX EP 90-F 0,6/1kV 3X4mm², BRASFIO CABO BRASTOX 90 FLEX 0,6/1kV 3x4mm² ou equivalente | m | 10.36
610 | Cabo de Cobre Múltiplo tipo PP 2x # 2,5 mm² tipo AFUMEX da PIRELLI ou Equivalente (Alim. Ptos. Sonorização) | m | 5.26
611 | Cabo de Cobre Múltiplo tipo PP 2x # 4,0 mm² tipo AFUMEX da PIRELLI ou Equivalente (Alim. Central Sonorização) | m | 7.49
613 | Cabo de Cobre Múltiplo tipo PP 3x # 1,5 mm² tipo AFUMEX da PIRELLI ou Equivalente | m | 4.73
614 | Cabo de Cobre Múltiplo tipo PP 3x # 2,5 mm² tipo AFUMEX da PIRELLI ou Equivalente | m | 7.37
616 | Cabo de Cobre Múltiplo, tipo PP, (3P+T) 4 x # 2,5 mm² tipo AFUMEX da PIRELLI ou Equivalente | m | 11.98
4829 | Cabo de cobre nu # 120mm², têmpera meio duro. Fabricado conforme recomendações da norma ABNT NBR 6524 | m | 106.14
617 | Cabo de cobre nú # 95 mm², têmpera meio duro. Fabricado conforme recomendações da Norma ABNT NBR 6524 | m | 79.38
618 | Cabo de cobre nu (seção transversal: 10 mm²) | m | 8.35
620 | Cabo de cobre nu (seção transversal: 16 mm²) | m | 13.97
621 | Cabo de cobre nu (seção transversal: 25 mm²) | m | 19.91
622 | Cabo de cobre nu 35 mm², meio-duro | m | 29.33
623 | Cabo de cobre nu 50 mm², meio-duro | m | 41.78
624 | Cabo de cobre nu 70 mm², meio-duro | m | 55.19
625 | Cabo de cobre nu eletrolítico têmpera mole 61 fios 253mm² de seção, para interligação das chaves seccionadoras da rede aérea | m | 277.84
626 | Cabo de cobre nu têmpera dura 253mm² de seção | m | 242.9
627 | Cabo de cobre nu têmpera médio dura 25 mm² de seção 7 tentos | m | 18.04
628 | Cabo de cobre nu têmpera médio dura 50 mm² de seção 7 tentos | m | 41.78
631 | Cabo de Cobre Unipolar # 35,0 mm², Classe de tensão 15Kv | m | 66.67
633 | Cabo de cobre, com secção de 25 mm², camada semicondutora extrudada sobre o condutor, com isolação em composto termofixo à base de etileno-propileno EPR90°C, para classe de tensão 6/10 kV, camada semicondutora extrudada sobre a isolação, blindagem metálica formada por fios de cobre nu, dispostos helicoidalmente e cobertura em composto termoplástico à base de cloreto de polivinila ( PVC/ST2 ) livre de halogêneos. Fabricados conforme recomendações das Norma ABNT NBR 7286 e NBR 6251 | m | 54.61
635 | Cabo de controle 10c x 1,5 mm2, Cobre, encord. Classe 4 ou 5, PE ou EPR-PVC, 1kV | m | 18.45
649 | Cabo flexível isolado em PVC 0,6/1 KV - 70°C - unipolar baixa tensão (encordoamento: CLASSE 5 / seção transversal: 1,50 mm²) | m | 1.51
650 | Cabo flexível isolado em PVC 0,6/1 KV - 70°C - unipolar baixa tensão (encordoamento: CLASSE 5 / seção transversal: 10,00 mm²) | m | 7.7
653 | Cabo flexível isolado em PVC 0,6/1 KV - 70°C - unipolar baixa tensão (encordoamento: CLASSE 5 / seção transversal: 16,00 mm²) | m | 12.26
655 | Cabo flexível isolado em PVC 0,6/1 KV - 70°C - unipolar baixa tensão (encordoamento: CLASSE 5 / seção transversal: 2,50 mm²) | m | 2.1
656 | Cabo flexível isolado em PVC 0,6/1 KV - 70°C - unipolar baixa tensão (encordoamento: CLASSE 5 / seção transversal: 240,00 mm²) | m | 186.64
657 | Cabo flexível isolado em PVC 0,6/1 KV - 70°C - unipolar baixa tensão (encordoamento: CLASSE 5 / seção transversal: 25,00 mm²) | m | 19.01
658 | Cabo flexível isolado em PVC 0,6/1 KV - 70°C - unipolar baixa tensão (encordoamento: CLASSE 5 / seção transversal: 35,00 mm²) | m | 26.87
659 | Cabo flexível isolado em PVC 0,6/1 KV - 70°C - unipolar baixa tensão (encordoamento: CLASSE 5 / seção transversal: 4,00 mm²) | m | 3.23
660 | Cabo flexível isolado em PVC 0,6/1 KV - 70°C - unipolar baixa tensão (encordoamento: CLASSE 5 / seção transversal: 50,00 mm²) | m | 39.73
661 | Cabo flexível isolado em PVC 0,6/1 KV - 70°C - unipolar baixa tensão (encordoamento: CLASSE 5 / seção transversal: 6,00 mm²) | m | 4.7
666 | Cabo flexível isolado em PVC 450/750 V - 70°C baixa tensão (encordoamento: CLASSE 5 / seção transversal: 16,00 mm²) | m | 11.54
668 | Cabo flexível isolado em PVC 450/750 V - 70°C baixa tensão (encordoamento: CLASSE 5 / seção transversal: 2,50 mm²) | m | 1.77
670 | Cabo flexível isolado em PVC 450/750 V - 70°C baixa tensão (encordoamento: CLASSE 5 / seção transversal: 25,00 mm²) | m | 18.07
672 | Cabo flexível isolado em PVC 450/750 V - 70°C baixa tensão (encordoamento: CLASSE 5 / seção transversal: 4,00 mm²) | m | 2.94
674 | Cabo flexível isolado em PVC 450/750 V - 70°C baixa tensão (encordoamento: CLASSE 5 / seção transversal: 6,00 mm²) | m | 4.22
677 | Cabo flexível isolado em PVC 450/750 V - 70°C baixa tensão (seção transversal: 1,50 mm² / encordoamento: CLASSE 5 ) | m | 1.12
678 | Cabo flexível isolado em PVC 450/750 V - 70°C baixa tensão (seção transversal: 10,00 mm² / encordoamento: CLASSE 5 ) | m | 8.08
710 | Cabo isolado em HEPR não halogenado 0,6/1 KV - 90°C unipolar baixa tensão (encordoamento: CLASSE 5 / seção transversal: 10,00 mm²) | m | 7.8
711 | Cabo isolado em HEPR não halogenado 0,6/1 KV - 90°C unipolar baixa tensão (encordoamento: CLASSE 5 / seção transversal: 120,00 mm²) | m | 84.99
712 | Cabo isolado em HEPR não halogenado 0,6/1 KV - 90°C unipolar baixa tensão (encordoamento: CLASSE 5 / seção transversal: 150,00 mm²) | m | 105.99
713 | Cabo isolado em HEPR não halogenado 0,6/1 KV - 90°C unipolar baixa tensão (encordoamento: CLASSE 5 / seção transversal: 185,00 mm²) | m | 130.88
714 | Cabo isolado em HEPR não halogenado 0,6/1 KV - 90°C unipolar baixa tensão (encordoamento: CLASSE 5 / seção transversal: 2,50 mm²) | m | 2.45
715 | Cabo isolado em HEPR não halogenado 0,6/1 KV - 90°C unipolar baixa tensão (encordoamento: CLASSE 5 / seção transversal: 240,00 mm²) | m | 153.58
716 | Cabo isolado em HEPR não halogenado 0,6/1 KV - 90°C unipolar baixa tensão (encordoamento: CLASSE 5 / seção transversal: 25,00 mm²) | m | 18.05
717 | Cabo isolado em HEPR não halogenado 0,6/1 KV - 90°C unipolar baixa tensão (encordoamento: CLASSE 5 / seção transversal: 300,00 mm²) | m | 248.82
718 | Cabo isolado em HEPR não halogenado 0,6/1 KV - 90°C unipolar baixa tensão (encordoamento: CLASSE 5 / seção transversal: 35,00 mm²) | m | 26.94
719 | Cabo isolado em HEPR não halogenado 0,6/1 KV - 90°C unipolar baixa tensão (encordoamento: CLASSE 5 / seção transversal: 4,00 mm²) | m | 3.66
721 | Cabo isolado em HEPR não halogenado 0,6/1 KV - 90°C unipolar baixa tensão (encordoamento: CLASSE 5 / seção transversal: 50,00 mm²) | m | 36.91
723 | Cabo isolado em HEPR não halogenado 0,6/1 KV - 90°C unipolar baixa tensão (encordoamento: CLASSE 5 / seção transversal: 6,00 mm²) | m | 5.35
724 | Cabo isolado em HEPR não halogenado 0,6/1 KV - 90°C unipolar baixa tensão (encordoamento: CLASSE 5 / seção transversal: 70,00 mm²) | m | 50.99
725 | Cabo isolado em HEPR não halogenado 0,6/1 KV - 90°C unipolar baixa tensão (encordoamento: CLASSE 5 / seção transversal: 95,00 mm²) | m | 65.99
726 | Cabo isolado em HEPR não halogenado 0,6/1 KV - 90°C unipolar baixa tensão (seção transversal: 16,00 mm² / encordoamento: CLASSE 5 ) | m | 11.99
734 | Cabo isolado em PVC 0,6/1 KV - 70°C - unipolar baixa tensão (encordoamento: CLASSE 2 / seção transversal: 240,00 mm²) | m | 167.23
745 | Cabo isolado em PVC 450/750V - 70°C - baixa tensão (cor: preto / encordoamento: CLASSE 2 / seção transversal: 2,50 mm²) | m | 1.77
746 | Cabo isolado em PVC 450/750V - 70°C - baixa tensão (encordoamento: CLASSE 2 / seção transversal: 1,50 mm²) | m | 1.12
756 | Cabo isolado em PVC 450/750V - 70°C - baixa tensão (encordoamento: CLASSE 2 / seção transversal: 4,00 mm²) | m | 2.94
761 | Cabo isolado em PVC 450/750V - 70°C - baixa tensão (encordoamento: CLASSE 2 / seção transversal: 70,00 mm²) | m | 51.68
766 | Cabo isolado em termoplástico não halogenado 450/750 V - 70°C - baixa tensão (encordoamento: CLASSE 5 / seção transversal: 6,00 mm²) | m | 4.22
6240 | Cabo telefônico CCI 50, 4 pares, uso interno, sem blindagem | m | 2.43
789 | Cabo telefônico CI (diâmetro do condutor: 0,50 mm / diâmetro externo nominal: 15,0 mm / número de pares: 50) | m | 31.12
798 | Cabo telefônico CTP-APL (diâmetro do condutor: 0,50 mm / diâmetro externo máximo nominal: 26,0 mm / número de pares: 100) | m | 68.24
796 | Cabo telefônico CTP-APL (diâmetro do condutor: 0,50 mm / diâmetro externo nominal: 12,0 mm / número de pares: 20) | m | 16.68
802 | Cabo telefônico CTP-APL (diâmetro do condutor: 0,65 mm / diâmetro externo máximo nominal: 23,5 mm / número de pares: 50) | m | 38.86
806 | Cabo telefônico tipo CTP-APL-G 20 pares, diâmetro nominal do condutor para 0,90 mm , material isolação polipropileno, material condutor cobre eletrolítico recozido, norma Telebrás SPT.235.320.702 | m | 38.84
807 | Cabo telefônico tipo FI-60 (distribuição de telefonia) Secção: 2 x 0,60 mm² - ESTANHADO | m | 1.5
810 | Cabo UTP Multi LAN cat 5E 24AWGX4P | m | 6.12
811 | Cabos UTP categoria 6 23AWGx4P. Ref.: FURUKAWA 1562, LEGRAND 32754, NEXANS N100.664X30 ou equivalente | m | 8.8
812 | Cadeado em latão (largura: 40,00 mm) | un | 28.89
819 | Caibro (altura: 60,00 mm / largura: 50,00 mm / tipo de madeira: maçaranduba, angelim ou equivalente da região) | m | 15.84
821 | Caixa Abrigo para Extintor dimensões 750 x 300 x 250 cm, fixação externa de pendurar. Com visor transparente com inscrição incêndio. Material: Chapa de Aço; Acabamento: Pintura Eletrostática na cor vermelho Corpo de Bombeiros. | un | 316.5
822 | Caixa acoplada de louça para bacia | un | 158.63
824 | Caixa de derivação em chapa de aço para perfilado - tipo "C", chapa 14 | un | 27.6
825 | Caixa de derivação em chapa de aço para perfilado - tipo "I" chapa 14 | un | 76.9
826 | Caixa de descarga embutida para bacia sanitária tipo Montana ou equivalente | un | 1247.84
827 | Caixa de descarga plástica suspensa (volume: 9 l) | un | 56.45
830 | Caixa de equalização de potencial com 11 terminais para uso interno e externo | un | 534.13
831 | Caixa de gordura de polietileno (diâmetro de entrada: 50 mm / diâmetro de saída: 100 mm / forma: cilíndrica) | un | 472.68
833 | Caixa de Inspeção para aterramento em PVC de Ø 30 cm, com tampa suspensa em ferro fundido com alça para içamento | un | 76.83
837 | Caixa de ligação de PVC para eletroduto flexível corrugado de embutir, com anel deslizante (largura: 3 " / comprimento: 3 " / profundidade: 53 mm / formato da seção transversal: octogonal ) | un | 4.42
840 | Caixa de ligação dupla, fabricada em liga de alumínio fundido, sem rosca, diâmetro 1" | pç | 71.8
5850 | Caixa de passagem de alumínio IP65, dimensões 200x200x100mm. Ref.: Gimawa ou similar | un | 85.53
5851 | Caixa de passagem de alumínio IP65, dimensões 300x300x120mm. Ref.: Gimawa ou similar | un | 219.93
5852 | Caixa de passagem de alumínio IP65, dimensões 400x400x200mm. Ref.: Gimawa ou similar | un | 429.02
846 | Caixa de passagem em chapa de aço com tampa aparafusada (altura: 102 mm / largura: 102 mm / profundidade: 82 mm) | un | 13.19
847 | Caixa de passagem em chapa de aço com tampa aparafusada (altura: 152 mm / largura: 152 mm / profundidade: 82 mm) | un | 20.5
848 | Caixa de passagem em chapa de aço com tampa aparafusada (altura: 202 mm / largura: 202 mm / profundidade: 102 mm) | un | 26.64
850 | Caixa de passagem em chapa de aço com tampa aparafusada (altura: 302 mm / largura: 302 mm / profundidade: 122 mm) | un | 57.13
851 | Caixa de passagem em chapa de aço com tampa aparafusada (altura: 352 mm / largura: 352 mm / profundidade: 122 mm) | un | 92.05
854 | Caixa de passagem em chapa de aço com tampa aparafusada (altura: 502 mm / largura: 502 mm / profundidade: 152 mm) | un | 210.28
855 | Caixa de passagem em chapa de aço galvanizada para perfilado 38X38mm, tipo "L", referência Dispan DP550 ou equivalente | un | 83.25
856 | Caixa de passagem em chapa de aço galvanizada para perfilado 38X38mm, tipo "T", referência Dispan DP547 ou equivalente | un | 15.2
857 | Caixa de passagem em chapa de aço galvanizada para perfilado 38X38mm, tipo "X", referência Dispan DP552 ou equivalente | un | 94.5
4610 | Caixa de passagem em chapa de aço galvanizado a fogo 1500x1500x190mm, referência 900511 da Cemar ou equivalente | un | 3542.98
5216 | Caixa de passagem em chapa de aço galvanizado a fogo, com 02 portas , com flanges nas bases, dimensões 1400 x 1000 x 300 mm, referência 1114 500 da Ritall ou equivalente | un | 6507.19
836 | Caixa de passagem, em PVC, de 4" X 4", para eletroduto flexível corrugado | un | 4.92
867 | Caixa de ventilação com rotor tipo Limit Load, vazão de ar limpo entre 2.500 e 3.000 m³/h; pressão estática entre 15 e 18 mmca; estrutura de alumínio ou aço galvanizado; temperatura de trabalho entre 0 e 45 ºC; altitude de trabalho entre 700 a 780 m; com filtro lavável classe G1 ou superior (conforme Norma ABNT NBR 16101); tensão 220 V / trifásico / 60 Hz; classe de proteção mínima do motor IP 53. Inclui placa de identificação com as informações indicadas na Norma Regulamentadora NR-12, suportes, ferramentas, dispositivos, instrumentos, materiais, produtos, elementos de fixação, manuais com especificação, instruções de operação e manutenção, etc., e garantia de 12 meses. Referências: BerlinerLuft BBL 400, OTAM Soler & Palau, Qualitas, Seimmei, ou equivalente de mesmas características técnicas | cj | 4209.69
866 | Caixa de ventilação com rotor tipo Limit Load; vazão de ar limpo entre 1.500 e 1.600 m³/h; pressão estática entre 15 e 18 mmca; temperatura de trabalho entre 0 e 45 ºC; altitude de trabalho entre 700 a 780 m; com filtro lavável classe G1 ou superior (conforme Norma ABNT NBR 16101); tensão 220 V / trifásico / 60 Hz; classe de proteção mínima do motor IP 53; equipada com motor à prova de explosão conforme requisitos da Norma ABNT NBR IEC 60079-10 - zona 1 - grupo IIC - classe de temperatura T4; construção antifaísca (rotor, pás, etc.) conforme Norma AMCA - classe B; acompanha Certificado de Conformidade referente aos requisitos de anti-centelhamento, conforme Norma AMCA B e Certificado de Conformidade referente aos requisitos de prova de explosão, conforme Norma NBR IEC 60079. Inclui placa de identificação com as informações indicadas na Norma Regulamentadora NR-12, suportes, ferramentas, dispositivos, instrumentos, materiais, produtos, elementos de fixação, manuais com especificação, instruções de operação e manutenção, etc., e garantia de 12 meses. Referências: BerlinerLuft modelo BBL, OTAM Soler & Palau, Qualitas, Brasfaiber, Centrovent, ou equivalente de mesmas características técnicas | cj | 4757.89
868 | Caixa de ventilação com vazão de ar limpo entre 3.400 e 3.500 m³/h; pressão estática entre 15 e 18 mmca; estrutura de alumínio ou aço galvanizado; temperatura de trabalho entre 0 e 45 ºC; altitude de trabalho entre 700 a 780 m; com filtro lavável classe G1 ou superior (conforme Norma ABNT NBR 16101); tensão 220 V / trifásico / 60 Hz; classe de proteção mínima do motor IP 53. Inclui placa de identificação com as informações indicadas na Norma Regulamentadora NR-12, suportes, ferramentas, dispositivos, instrumentos, materiais, produtos, elementos de fixação, manuais com especificação, instruções de operação e manutenção, etc., e garantia de 12 meses. Referências: BerlinerLuft modelo BBL 400, OTAM Soler & Palau, Projelmec, Qualitas, Seimmei, ou equivalente de mesmas características técnicas | cj | 4795.56
874 | Caixa em chapa de aço de entrada de energia para 2 medidores externa tipo K (altura: 500 mm / largura: 600 mm / padrão: ELETROPAULO / profundidade: 270 mm) | un | 888.19
879 | Caixa estampada em chapa de aço esmaltada de embutir 4 x 2" (chapa: 18 / formato da seção transversal: retangular) | un | 1.64
5522 | Caixa externa em chapa de aço de entrada de energia para medidor tipo N (1200mm x 1300mm x 250mm) para até 12 medidores bifásicos, com cabos para ramais individuais 6mm², 2F+N, padrão da concessionária local. Ref. FAQ ou equivalente. | un | 3860.81
6084 | Caixa para hidrômetro concreto pré-moldado | un | 107.64
887 | Caixa para Tomada Fixo, perfil em chapa de aço galvanizado à fogo, base com 2 furos para fixação, equipada com 1 Tomada 2P+T (universal), 20A-250V | un | 16.78
4612 | Caixa Porta Fusível (CPF), conforme Especificações Técnicas AV6684-0 e AV6685-8 de Sistemas Alimentação e Equipamentos Elétricos e documentos anexos | cj | 8052.81
890 | Caixa sifonada de PVC para esgoto sanitário (altura: 100 mm / diâmetro da caixa: 100 mm / diâmetro de entrada: 40 mm / diâmetro de saída: 50 mm / formato da grelha: redondo / número de entradas: 3 / tipo de grelha: PVC branco ) | un | 29.92
891 | Caixa sifonada de PVC para esgoto sanitário (altura: 150 mm / diâmetro da caixa: 150 mm / diâmetro de entrada: 40 mm / diâmetro de saída: 50 mm / formato da grelha: redonda / número de entradas: 7 / tipo de grelha: alumínio) | un | 67.49
893 | Caixa sifonada de PVC para esgoto sanitario (altura: 150,00 mm / diâmetro da caixa: 150,00 mm / diâmetro de entrada: 40,00 mm / diâmetro de saída: 50,00 mm / formato da grelha: redondo / número de entradas: 7 / tipo de grelha: PVC branco) | un | 67.49
894 | Caixa sifonada de PVC para esgoto sanitário (altura: 185 mm / diâmetro da caixa: 150 mm / diâmetro de entrada: 40 mm / diâmetro de saída: 75 mm / formato da grelha: redonda / número de entradas: 5 / tipo de grelha: alumínio) | un | 85.74
895 | Caixa sifonada de PVC para esgoto sanitario (altura: 185,00 mm / diâmetro da caixa: 150,00 mm / diâmetro de entrada: 40,00 mm / diâmetro de saída: 75,00 mm / formato da grelha: redondo / número de entradas: 5) | un | 85.74
896 | Caixa sifonada de PVC para esgoto sanitário (diâmetro da caixa: 100,00 mm / diâmetro de entrada: 40,00 mm / diâmetro de saída: 50,00 mm / formato da grelha: redonda / número de entradas: 3 / tipo de grelha: alumínio / altura: 100,00 mm) | un | 29.92
900 | Caixa telefônica - de embutir (altura: 1500,00 mm / largura: 1500,00 mm / padrão: TELEBRÁS / profundidade: 150,00 mm) | un | 1471.9
907 | Caixa telefônica - de sobrepor (altura: 800 mm / largura: 800 mm / padrão: TELEBRÁS / profundidade: 150 mm) | un | 486.59
913 | Caixilho com abertura maxim-ar parcial (alumínio anodizado fosco) | m² | 879.69
930 | Caixilho fixo (alumínio anodizado fosco) | m² | 654.68
940 | Cal hidratada CH III | kg | 0.68
5859 | Cal hidratada CH-I para argamassas | kg | 0.8
941 | Calcário dolomítico | kg | 0.1
949 | Calha de chapa galvanizada (chapa: 16 / desenvolvimento: 500,00 mm / espessura: 1,55 mm) | m | 126.56
950 | Calha de chapa galvanizada (chapa: 22 / desenvolvimento: 330,00 mm / espessura: 0,80 mm) | m | 49.87
951 | Calha de chapa galvanizada (chapa: 22 / desenvolvimento: 500,00 mm / espessura: 0,80 mm) | m | 71.5
952 | Calha de chapa galvanizada (chapa: 24 / desenvolvimento: 1000,00 mm / espessura: 0,65 mm) | m | 98.04
955 | Calha de chapa galvanizada (chapa: 24 / desenvolvimento: 330,00 mm / espessura: 0,65 mm) | m | 38.47
956 | Calha de chapa galvanizada (chapa: 24 / desenvolvimento: 500,00 mm / espessura: 0,65 mm) | m | 50.11
960 | Calha em PVC 125<=diam<=150mm | m | 62.18
9143 | Camada Separadora de Polietileno 24 micras espessura - Ref Viapol | m² | 2.27
980 | Canaleta de concreto para águas pluviais - meio tubo (diâmetro da seção: 500 mm) | m | 63.06
981 | Canaleta de concreto para águas pluviais - meio tubo (diâmetro da seção: 600 mm) | m | 81.56
982 | Canaleta de concreto para águas pluviais - meio tubo (diâmetro: 300 mm) | m | 29.72
983 | Canaleta de concreto para águas pluviais - meio tubo (diâmetro: 400 mm) | m | 38.87
987 | Canaleta em PVC Mod."DLP-150X50" 3 vias / Evolutiva-(Pial Legrand)-Barras de 2,00 m | m | 107.54
992 | Cantoneira "L" 1 x 1 x 1/8" de proteção horizontal (aço galvanizado) | m | 12.24
994 | Cantoneira de ferro abas iguais 2" x 1/4", inclusive acessórios para fixação | m | 55.8
997 | Cantoneira para acabamento em perfil pequeno de alumínio MA-A4 | m | 6.36
998 | Cantoneira para acabamento em perfil pequeno de alumínio tipo 2848 | m | 5.24
5382 | Cap (tampão) de PVC branco Ø50mm | un | 5
5383 | Cap (tampão) soldável de PVC marrom Ø25mm | un | 1.36
5384 | Cap (tampão) soldável de PVC marrom Ø50mm | un | 7.76
1002 | Captor Franklin de latão - 4 pontas com 1 descida (tipo de acabamento: cromado / diâmetro da seção: 350,00 mm) | un | 127.38
1012 | Cartucho para Conexão Exotérmica Cabo / Haste | un | 31.37
1015 | Central de alarme de incêndio (quantidade de pontos: 24 / tensão de saída: 24 Vcc) | un | 722.37
1027 | Centralizador/espaçador de plástico ou PVC, tipo carambola | un | 1.48
8409 | Chapa aço inox AISI 304 número 4 (e = 6 mm), acabamento número 1 (laminado a quente, fosco) | m² | 1370.71
8408 | Chapa aço inox AISI 304 número 9 (e = 4 mm), acabamento número 1 (laminado a quente, fosco) | m² | 913.79
5427 | Chapa compensada plastificada (comprimento: 2200 mm / espessura: 10 mm / largura: 1100 mm) | m² | 44.24
1036 | Chapa compensada plastificada (comprimento: 2200 mm / espessura: 12 mm / largura: 1100 mm) | m² | 54.82
1037 | Chapa compensada resinada (comprimento: 2200 mm / espessura: 10 mm / largura: 1100 mm) | m² | 28.3
1038 | Chapa compensada resinada (comprimento: 2200 mm / espessura: 12 mm / largura: 1100 mm) | m² | 28.3
1039 | Chapa compensada resinada (comprimento: 2200 mm / espessura: 6 mm / largura: 1100 mm) | m² | 17.08
1040 | Chapa de aço galvanizada (chapa: 24 / comprimento: 600 mm / espessura: 0,65 mm) | kg | 12.84
8201 | Chapa de aço galvanizada, chapa: 12 (22,123 kg/m²) | kg | 13.89
1043 | Chapa de aço galvanizado (3,204 kg/m²) | m² | 38.95
6893 | Chapa de aço galvanizado bitola GSG 20, e=0,95mm (7,60 kg/m²) | kg | 11.78
6222 | Chapa de aço grossa, ASTM A36, E = 1/4 " (6,35 mm) 49,79 KG/m² | kg | 9.64
1047 | Chapa de aço grossa, ASTM A36, E = 3/8 " (9,53 mm) 74,69 KG/m² | kg | 9.88
6651 | Chapa de aço grossa, ASTM A36, E = 5/8 " (15,88 mm) 124,49 KG/m² | kg | 10.96
8216 | Chapa de aço inox, e=1,5mm, calandrada | m² | 729.16
1045 | Chapa de aço lisa, espessura 1/2" | m² | 969.01
1046 | Chapa de aço lisa, espessura 3 mm | m² | 294.72
5484 | Chapa de acrílico liso 40 x 40 cm espessura 3 mm, Informações em relevo e braile por processo de impressão plana 3D em jato de resina polimérica UV sobre acrílico, seguido de pintura das informações nas cores do padrão cromático CPTM. | un | 459.27
8767 | Chapa de alumínio composto (ACM), espessura 3,00 mm, composta por lâminas de alumínio com 0,21 mm em ambos os lados e núcleo de polietileno flexível de baixa densidade | m² | 106.6
1050 | Chapa de alumínio lisa para vedação | m² | 330.64
8629 | Chapa de gesso acartonado, standard (ST), cor branca, e = 12,5 mm, 1200 x 1800 mm (L x C) | m² | 17.48
8843 | Chapa de laminado estrutural Exterior, acabamento texturizado, e=2mm na cor padrão na face frontal | m² | 162.11
5664 | Chapa de madeira compensada naval (com cola fenólica), e = 15 mm, de *1,60 x 2,20* | m² | 68.05
1055 | Chapa dobrada de aço galvanizado 1" x 1" x 1/8" | m | 12.24
8220 | Chapa em aço inox e=1,56mm | m² | 463.45
1057 | Chapa em aço inox escovado e=2 mm, | m² | 616.35
1059 | Chapa metálica estampada xadrez para piso 1/8" | m² | 302.85
1064 | Chapa Metálica Xadrez e=3/16" | m² | 422.18
1065 | Chapa plana de policarbonato alveolar de 8mm Lexan thermoclean de Perfilar ou equivalente | m² | 86.22
1067 | Chave de engate rápido para conexões tipo stortz - para conexões de 1 1/2 e 2 1/2" | un | 27.42
1069 | Chave de nível flutuante, tipo basculante (pêra), com contato de micro-switch (sem mercúrio), proteção IP-68, com cabo flexível de neoprene de 5m, conforme CONAUT modelo 160 ou equivalente | un | 363.66
1071 | Chave Fusível de distribuição polimétrica 15KV - Base Tipo C - Porta fusível: 100A - Capacidade de interrupção assimétrica: 10KA | un | 453.38
1087 | chave tipo Storz para engate e conexão de mangueira de incêndio | un | 27.42
1089 | Chaves seccionadoras 3KVcc-4000A com acionamentos, caixa de comando, conexões, para a rede aérea de tração, motorizadas passíveis de serem telecomandadas, conforme desenho AU3463-3. | cj | 113519.99
1097 | Chumbador expansível (comprimento: 2 1/2 " / diâmetro do furo: 3/8 ") | un | 2.66
8181 | Chumbador expansível (comprimento: 2 1/4 " / diâmetro do furo: 5/16 ") | un | 2.76
1098 | Chumbador expansível (comprimento: 3 " / diâmetro do furo: 1/2 ") | un | 10.54
6133 | Chumbador para concreto Tecbolt de 20 mm | un | 25.34
1101 | Chumbador químico - ampola (bitola: 3/4 " / comprimento: 235,00 mm) | un | 32.99
1105 | Chuveiro (ducha) com acionador antivandalismo | un | 515.5
6293 | Chuveiro comum em plástico branco, com cano, 3 temperaturas, 5500 W (110/220 V) | un | 79.9
1104 | Chuveiro elétrico com resistência blindada, 5500 W, 110 V | un | 278.7
1108 | Cimento asfáltico de petróleo a granel (CAP) 50/70 | T | 4281.45
1109 | Cimento branco - Estrutural | kg | 2.14
1110 | Cimento branco não estrutural | kg | 2.14
1111 | Cimento Portland CP II-E-32 (resistência: 32,00 MPa) | kg | 0.68
1113 | Cinta de Poliéster, Capacidade de 60 Ton. - 12 metros | un | 16423.64
6915 | Cód.CPTM015409_Thinner líquido incolor | L | 15.08
1125 | Cola a Base de Borracha Sintética | kg | 50.19
1126 | Cola a base de PVA | kg | 45.36
8873 | Cola Poliéster | kg | 22.5
1137 | coluna suspensa para lavatório de semi-encaixe | un | 149.93
1148 | concertina em aço galvanizado | m | 23.16
1155 | Concreto dosado em central brita 0, fck 20 MPa, consumo mínimo de 400 kg de cimento/m³ slump 22 + ou - 2 cm (auto-adensável) | m³ | 502.79
1157 | Concreto dosado em central convencional brita 0 (abatimento: 24±2 cm / resistência: 20 MPa) | m³ | 478.5
1158 | Concreto dosado em central convencional brita 1 e 2 (resistência: 20 MPa) | m³ | 430
1159 | Concreto dosado em central convencional brita 1 e 2 (resistência: 25 MPa) | m³ | 442.12
5420 | Concreto usinado bombeável, classe de resistência C20, com brita 0 e 1, SLUMP = 100 +/- 20 mm, exclui serviço de bombeamento (NBR 8953) | m³ | 430
1149 | Concreto usinado bombeável, classe de resistência C20, com brita 0 e 1, SLUMP = 100 +/- 20 mm, inclui serviço de bombeamento (NBR 8953) | m³ | 464.22
1150 | Concreto usinado bombeável, classe de resistência C25, com brita 0 e 1, SLUMP = 100 +/- 20 mm, inclui serviço de bombeamento (NBR 8953) | m³ | 478.96
1151 | Concreto usinado bombeável, classe de resistência C30, com brita 0 e 1, SLUMP = 100 +/- 20 mm, inclui serviço de bombeamento (NBR 8953) | m³ | 493.7
8848 | Concreto usinado bombeável, classe de resistência C30, com brita 0 e 1, Slump = 220 +/- 30 mm, exclui serviço de bombeamento (NBR 8953) | m³ | 533.53
1152 | Concreto usinado bombeável, classe de resistência C35, com brita 0 e 1, SLUMP = 100 +/- 20 mm, inclui serviço de bombeamento (NBR 8953) | m³ | 508.44
1153 | Concreto usinado bombeável, classe de resistência C40, com brita 0 e 1, SLUMP = 100 +/- 20 mm, inclui serviço de bombeamento (NBR 8953) | m³ | 523.17
1154 | Concreto usinado bombeável, classe de resistência C45, com brita 0 e 1, SLUMP = 100 +/- 20 mm, inclui serviço de bombeamento (NBR 8953) | m³ | 546.65
1164 | Concreto usinado convencional (não bombeável) classe de resistência C10, com brita 1 e 2, SLUMP = 80 mm +/- 10 mm (NBR 8953) | m³ | 406.01
1165 | Concreto usinado convencional (não bombeável) classe de resistência C15, com brita 1 e 2, SLUMP = 80 mm +/- 10 mm (NBR 8953) | m³ | 412.64
1170 | Condicionador de ar tipo "split High-Wall", capacidade de refrigeração 12.000 BTU / h, ciclo frio ou quente/frio, com dispositivo "inverter", com selo Procel classe "A", com condensadora do tipo vertical (circular/barril), com display digital e controle remoto sem fio, gás refrigerante R-410A (ou superior não agressivo à camada de ozônio, não inflamável e não tóxico), tensão 220 V / monofásico / 60 Hz. Inclui placa de identificação com as informações indicadas na Norma Regulamentadora NR-12, suportes, ferramentas, dispositivos, instrumentos, materiais, produtos, elementos de fixação, manuais com especificação, instruções de operação e manutenção, etc., e garantia de 12 meses. Referências: Ar Condicionado Split HW marca Springer Midea, modelo AirVolution Inverter 42MACT12S5x38TCA12S5, ou equivalente de mesmas características técnicas | un | 2173.43
1177 | Condicionador de ar tipo "split", piso-teto / "Underceiling", capacidade de refrigeração 36.000 BTU /h, ciclo frio ou quente/frio com dispositivo "inverter", com controle remoto sem fio, gás refrigerante R-410A (ou superior não agressivo à camada de ozônio, não inflamável e não tóxico), tensão 220 V / monofásico / 60 Hz. Inclui placa de identificação com as informações indicadas na Norma Regulamentadora NR-12, suportes, ferramentas, dispositivos, instrumentos, materiais, produtos, elementos de fixação, manuais com especificação, instruções de operação e manutenção, etc., e garantia de 12 meses. Referências: Ar Condicionado Split Teto Inverter marca Carrier, modelo Xpower 42ZQVA36C5 / 38CCVA36515MC - 220V, ou equivalente de mesmas características técnicas | un | 10598.39
1168 | Condicionador de ar tipo multi split "High-Wall", capacidade total de refrigeração 24.000 BTU / h, ciclo frio, incluindo 02 unidades evaporadoras e 01 condensadora, com controle remoto sem fio, tensão 220 V / monofásico / 60 Hz. Inclui placa de identificação com as informações indicadas na Norma Regulamentadora NR-12, suportes, ferramentas, dispositivos, instrumentos, materiais, produtos, elementos de fixação, manuais com especificação, instruções de operação e manutenção, etc., e garantia de 12 meses. Referências: Springer, Fujitsu, Carrier, LG, ou equivalente | un | 10086.7
6257 | Condulete de alumínio fundido duplo tipo "E" - roscável (diâmetro da seção: 1 ") com tampa | un | 37.08
1184 | Condulete em liga de alumínio tipo "C" ø 1" com rosca e tampa, IP 54, conforme categoria II da NBR 15.701, ref. Tramontina, Wetzel ou equivalente | un | 17.02
1185 | Condulete em liga de alumínio tipo "C" ø 1 1/2" com rosca e tampa, IP 54, conforme categoria II da NBR 15.701, ref. Tramontina, Wetzel ou equivalente | un | 34.58
1186 | Condulete em liga de alumínio tipo "C" ø 1 1/4" com rosca e tampa, IP 54, conforme categoria II da NBR 15.701, ref. Tramontina, Wetzel ou equivalente | un | 34.39
1187 | Condulete em liga de alumínio tipo "C" ø 2" com rosca e tampa, IP 54, conforme categoria II da NBR 15.701, ref. Tramontina, Wetzel ou equivalente | un | 79.95
1190 | Condulete em liga de alumínio tipo "C" Ø 3/4" com rosca e tampa, IP 54, conforme categoria ll da NBR15.701 ref. Tramontina, Wetzel ou equivalente | un | 13.61
1191 | Condulete em liga de alumínio tipo "C" Ø 4" com rosca e tampa, IP 54, conforme categoria ll da NBR15.701 ref. Tramontina, Wetzel ou equivalente | un | 225.62
1192 | Condulete em liga de alumínio tipo "E" ø 1" com rosca e tampa, IP 54, conforme categoria II da NBR 15.701, ref. Tramontina, Wetzel ou equivalente | un | 18.52
1193 | Condulete em liga de alumínio tipo "E" ø 1 1/2" com rosca e tampa, IP 54, conforme categoria II da NBR 15.701, ref. Tramontina, Wetzel ou equivalente | un | 30.18
1194 | Condulete em liga de alumínio tipo "E" ø 1 1/4" com rosca e tampa, IP 54, conforme categoria II da NBR 15.701, ref. Tramontina, Wetzel ou equivalente | un | 22.7
1195 | Condulete em liga de alumínio tipo "E" ø 2" com rosca e tampa, IP 54, conforme categoria II da NBR 15.701, ref. Tramontina, Wetzel ou equivalente | un | 44.27
1197 | Condulete em liga de alumínio tipo "E" Ø 3" com rosca e tampa, IP 54, conforme categoria ll da NBR15.701 ref. Tramontina, Wetzel ou equivalente | un | 122.92
1198 | Condulete em liga de alumínio tipo "E" Ø 3/4" com rosca e tampa, IP 54, conforme categoria ll da NBR15.701 ref. Tramontina, Wetzel ou equivalente | un | 11.02
1199 | Condulete em liga de alumínio tipo "E" Ø 4" com rosca e tampa, IP 54, conforme categoria ll da NBR15.701 ref. Tramontina, Wetzel ou equivalente | un | 204.79
1211 | Condulete em liga de alumínio tipo "LR", "LL" ou "LB", ø 1 1/2" com rosca e tampa, IP 54, conforme categoria II da NBR 15.701, ref. Tramontina, Wetzel ou equivalente | un | 34.9
1212 | Condulete em liga de alumínio tipo "LR", "LL" ou "LB", ø 1 1/4" com rosca e tampa, IP 54, conforme categoria II da NBR 15.701, ref. Tramontina, Wetzel ou equivalente | un | 27.72
1210 | Condulete em liga de alumínio tipo "LR", "LL" ou "LB", ø 1" com rosca e tampa, IP 54, conforme categoria II da NBR 15.701, ref. Tramontina, Wetzel ou equivalente | un | 17.91
1213 | Condulete em liga de alumínio tipo "LR", "LL" ou "LB", ø 2" com rosca e tampa, IP 54, conforme categoria II da NBR 15.701, ref. Tramontina, Wetzel ou equivalente | un | 53.15
1216 | Condulete em liga de alumínio tipo "LR", "LL", ou "LB", Ø 3/4" com rosca e tampa, IP 54, conforme categoria ll da NBR15.701, ref. Tramontina, Wetzel ou equivalente | un | 11.39
1218 | Condulete em liga de alumínio tipo "T" ou "TB", ø 1" com rosca e tampa, IP 54, conforme categoria II da NBR 15.701, ref. Tramontina, Wetzel ou equivalente | un | 21.16
1219 | Condulete em liga de alumínio tipo "T" ou "TB", ø 1 1/2" com rosca e tampa, IP 54, conforme categoria II da NBR 15.701, ref. Tramontina, Wetzel ou equivalente | un | 41.81
1220 | Condulete em liga de alumínio tipo "T" ou "TB", ø 1 1/4" com rosca e tampa, IP 54, conforme categoria II da NBR 15.701, ref. Tramontina, Wetzel ou equivalente | un | 31.43
1221 | Condulete em liga de alumínio tipo "T" ou "TB", ø 2" com rosca e tampa, IP 54, conforme categoria II da NBR 15.701, ref. Tramontina, Wetzel ou equivalente | un | 56.65
1222 | Condulete em liga de alumínio tipo "T" ou "TB", Ø 2 1/2" com rosca e tampa, IP 54, conforme categoria ll da NBR15.701, ref. Tramontina, Wetzel ou equivalente | un | 200.21
1223 | Condulete em liga de alumínio tipo "T" ou "TB", Ø 3" com rosca e tampa, IP 54, conforme categoria ll da NBR15.701, ref. Tramontina, Wetzel ou equivalente | un | 176.88
1224 | Condulete em liga de alumínio tipo "T" ou "TB", Ø 3/4" com rosca e tampa, IP 54, conforme categoria ll da NBR15.701, ref. Tramontina, Wetzel ou equivalente | un | 13.14
1225 | Condulete em liga de alumínio tipo "T" ou "TB", Ø 4" com rosca e tampa, IP 54, conforme categoria ll da NBR15.701, ref. Tramontina, Wetzel ou equivalente | un | 242.72
1226 | Condulete de alumínio fundido tipo "TB" - roscável (diâmetro da seção: 1 1/2") com tampa | un | 53.08
5164 | Condulete de alumínio fundido tipo "TB" - roscável (diâmetro da seção: 3/4") com tampa | un | 19.9
5853 | Condulete de alumínio fundido tipo "TB" - roscável (diâmetro seção:1") com tampa | un | 26.47
1227 | Condulete em liga de alumínio tipo "X" ø 1" com rosca e tampa, IP 54, conforme categoria II da NBR 15.701, ref. Tramontina, Wetzel ou equivalente | un | 20.25
1228 | Condulete em liga de alumínio tipo "X" ø 1 1/2" com rosca e tampa, IP 54, conforme categoria II da NBR 15.701, ref. Tramontina, Wetzel ou equivalente | un | 38.78
1229 | Condulete em liga de alumínio tipo "X" ø 1 1/4" com rosca e tampa, IP 54, conforme categoria II da NBR 15.701, ref. Tramontina, Wetzel ou equivalente | un | 33.24
1230 | Condulete em liga de alumínio tipo "X" ø 1/2" com rosca e tampa, IP 54, conforme categoria II da NBR 15.701, ref. Tramontina, Wetzel ou equivalente | un | 15.82
1231 | Condulete em liga de alumínio tipo "X" ø 2" com rosca e tampa, IP 54, conforme categoria II da NBR 15.701, ref. Tramontina, Wetzel ou equivalente | un | 59.88
1232 | Condulete em liga de alumínio tipo "X" Ø 2 1/2" com rosca e tampa, IP 54, conforme categoria ll da NBR15.701 ref. Tramontina, Wetzel ou equivalente | un | 118.9
1233 | Condulete em liga de alumínio tipo "X" Ø 3" com rosca e tampa, IP 54, conforme categoria ll da NBR15.701 ref. Tramontina, Wetzel ou equivalente | un | 145.65
1234 | Condulete em liga de alumínio tipo "X" Ø 3/4" com rosca e tampa, IP 54, conforme categoria ll da NBR15.701 ref. Tramontina, Wetzel ou equivalente | un | 17.34
1235 | Condulete em liga de alumínio tipo "X" Ø 4" com rosca e tampa, IP 54, conforme categoria ll da NBR15.701 ref. Tramontina, Wetzel ou equivalente | un | 242.47
6258 | Condulete de alumínio fundido triplo tipo "E" - roscável (diâmetro da seção: 1 ") com tampa | un | 47.21
1215 | Condulete em liga de alumínio tipo "LR", "LL", ou "LB", Ø 3" com rosca e tampa, IP 54, conforme categoria ll da NBR15.701, ref. Tramontina, Wetzel ou equivalente | un | 157.2
1217 | Condulete em liga de alumínio tipo "LR", "LL", ou "LB", Ø 4" com rosca e tampa, IP 54, conforme categoria ll da NBR15.701, ref. Tramontina, Wetzel ou equivalente | un | 245.26
5775 | Condulete em PVC, tipo "B", sem tampa, de 3/4" | un | 10.4
6245 | Condulete em PVC, tipo "LB", sem tampa, de 3/4" | un | 11.45
1236 | Condulete em PVC, tipo "X", sem tampa, de 1" | un | 19.04
1237 | Condulete em PVC, tipo "X", sem tampa, de 3/4" | un | 13.6
1242 | Conector de aterramento cabo/haste para cabo 16-70mm² e haste Ø 3/4". | un | 40.98
1243 | Conector de aterramento cabo/haste para cabo 16-70mm² e haste Ø 5/8". Referência MON-438 ou Equivalente. | un | 40.02
5370 | Conector de bronze soldável sem anel, bolsa x rosca F, Ø 22 x 3/4" | un | 16.81
1254 | Conector olhal de aterramento (grampo) cabo/haste para cabo 16-50mm² e haste ø 5/8" fabricado em latão forjado, referência 662301 da Magnet ou equivalente. | un | 7.44
1259 | Conector Parafuso Fendido, Fabricado em Cobre Estanhado de Alta resistência, com Furo Vertical, para Cordoalha 50mm², REF. KS26-W DA BURNDY ou Equivalente. | un | 28.94
1258 | Conector Parafuso Fendido, Fabricado em Cobre Estanhado de Alta resistência,com Furo Vertical, para Cordoalha 35mm² | un | 10.21
1264 | Conector split-bolt de cobre para cabo (seção transversal do cabo: 50 mm²) | un | 14.19
1266 | Conector Split-Bolt de latão estanhado para cabo, com furo 10mm² (seção transversal do cabo de 16 a 70mm²). Ref.: Erico LPC610L12 ou equivalente | un | 21.18
1267 | Conector tipo barra de bornes com 12 bornes, de plástico, para cabos seção 2,5 mm² | un | 17.06
1269 | Conexão de PVC (espude) para bacia sanitária com saída horizontal (diâmetro da seção: 4 ") | un | 10.68
4845 | Conjunto arruelas de vedação 5/16" para telha fibrocimento (uma arruela metálica e uma arruela pvc - cônicas) | cj | 0.31
1279 | Conjunto de estaiamento para pára-raios (diâmetro da seção: 1 1/2 " / tipo de galvanização: a fogo) | un | 136.85
1280 | Conjunto de estaiamento para pára-raios (diâmetro da seção:2 " / tipo de galvanização: a fogo) | un | 167.63
1283 | Conjunto de fixação do triângulo em postes, estruturas ou torretasduplas, conforme desenho AU3446-3 | cj | 876.57
1284 | Conjunto de fixação para tanque | un | 38.39
1296 | conjunto motobomba de recalque de 15cv | un | 15172.4
1298 | Conjunto motor-bomba (centrífuga) para recalque de água - trifásico (altura manométrica: 12 m / potência: 1/3 HP / vazão: 6,8 m³/h) | un | 1050
1299 | Conjunto motor-bomba (centrífuga) para recalque de água - trifasico (altura manométrica: 16 m / potência: 1/2 HP / vazão: 8,3 m³/h) | un | 1021.91
1300 | Conjunto motor-bomba (centrífuga) para recalque de água - trifásico (altura manométrica: 20 m / potência: 3/4 HP / vazão: 10,8 m³/h) | un | 1722.6
1302 | Conjunto motor-bomba (centrífuga) para recalque de água - trifasico (altura manométrica: 33 m / potência: 3 HP / vazão: 13,5 m³/h) | un | 2576.62
1303 | Conjunto motor-bomba (centrífuga) para recalque de água - trifasico (altura manométrica: 39 m / potência: 5,00 HP / vazão: 19 m³/h) | un | 4479.19
1307 | Conjunto vedação elástica (diâmetro do furo: 8 mm) | un | 0.31
1309 | Contentor de material sintético (Big Bag) Cap Volume= 1000L - Cap carga = 1000 kg | un | 19
1331 | Cordoalha de aço duplamente galvanizada à fogo, tipo SM, encordoada a 7 fios de Ø 50 mm² | m | 11.01
1332 | Cordoalha de aço galvanizado diâmetro 3/8" | m | 14.16
11100 | Coroa diamantada - D = 101,60 mm (4") | un | 1869.47
5897 | Coroa diamantada - D = 50 mm | un | 907.51
11099 | Coroa diamantada - D = 76,20 mm (3") | un | 1362.64
1335 | Corpo de caixa seca de PVC (altura: 100 mm / diâmetro de saída: 40 mm / diâmetro da caixa: 100 mm) | un | 29.92
1368 | Cotovelo 45º de ferro maleável galvanizado para líquidos, gases e vapores (diâmetro da seção: 1 " / tipo de rosca: BSP) | un | 18.9
1369 | Cotovelo 45º de ferro maleável galvanizado para líquidos, gases e vapores (diâmetro da seção: 1 1/2 " / tipo de rosca: BSP) | un | 37.62
1370 | Cotovelo 45º de ferro maleável galvanizado para líquidos, gases e vapores (diâmetro da seção: 1 1/4 " / tipo de rosca: BSP) | un | 30.71
1371 | Cotovelo 45º de ferro maleável galvanizado para líquidos, gases e vapores (diâmetro da seção: 1/2 " / tipo de rosca: BSP) | un | 8.67
1372 | Cotovelo 45º de ferro maleável galvanizado para líquidos, gases e vapores (diâmetro da seção: 2 " / tipo de rosca: BSP) | un | 54.71
1374 | Cotovelo 45º de ferro maleável galvanizado para líquidos, gases e vapores (diâmetro da seção: 3 " / tipo de rosca: BSP) | un | 154.6
1375 | Cotovelo 45º de ferro maleável galvanizado para líquidos, gases e vapores (diâmetro da seção: 3/4 " / tipo de rosca: BSP) | un | 12.96
1376 | Cotovelo 45º de ferro maleável galvanizado para líquidos, gases e vapores (diâmetro da seção: 4 " / tipo de rosca: BSP) | un | 270.89
1377 | Cotovelo 90º de ferro maleável galvanizado para líquidos, gases e vapores (diâmetro da seção: 1 " / tipo de rosca: BSP) | un | 16.33
1378 | Cotovelo 90º de ferro maleável galvanizado para líquidos, gases e vapores (diâmetro da seção: 1 1/2 " / tipo de rosca: BSP) | un | 34.09
1379 | Cotovelo 90º de ferro maleável galvanizado para líquidos, gases e vapores (diâmetro da seção: 1 1/4 " / tipo de rosca: BSP) | un | 25.59
1380 | Cotovelo 90º de ferro maleável galvanizado para líquidos, gases e vapores (diâmetro da seção: 1/2 " / tipo de rosca: BSP) | un | 7.27
1381 | Cotovelo 90º de ferro maleável galvanizado para líquidos, gases e vapores (diâmetro da seção: 2 " / tipo de rosca: BSP) | un | 52.31
1382 | Cotovelo 90º de ferro maleável galvanizado para líquidos, gases e vapores (diâmetro da seção: 2 1/2 " / tipo de rosca: BSP) | un | 95.2
1383 | Cotovelo 90º de ferro maleável galvanizado para líquidos, gases e vapores (diâmetro da seção: 3 " / tipo de rosca: BSP) | un | 134.28
1384 | Cotovelo 90º de ferro maleável galvanizado para líquidos, gases e vapores (diâmetro da seção: 3/4 " / tipo de rosca: BSP) | un | 10.88
1385 | Cotovelo 90º de ferro maleável galvanizado para líquidos, gases e vapores (diâmetro da seção: 4 " / tipo de rosca: BSP) | un | 255.36
1386 | Cotovelo 90º de ferro maleável galvanizado para líquidos, gases e vapores (diâmetro da seção: 6 " / tipo de rosca: BSP) | un | 952.38
1390 | Cotovelo de cobre soldável sem anel de solda, bolsa x bolsa, Ø 15 | un | 4.97
1391 | Cotovelo de cobre soldável sem anel de solda, bolsa x bolsa, Ø 22 | un | 11.21
1392 | Cotovelo de cobre soldável sem anel de solda, bolsa x bolsa, Ø 28 | un | 19.26
1393 | Cotovelo redução de ferro maleável galvanizado para líquidos, gases e vapores (diâmetro de entrada: 1 " / diâmetro de saída: 1 1/4 " / tipo de rosca: BSP) | un | 31.71
1394 | Cotovelo redução de ferro maleável galvanizado para líquidos, gases e vapores (diâmetro de entrada: 1 " / diâmetro de saída: 3/4 " / tipo de rosca: BSP) | un | 18.52
1395 | Cotovelo redução de ferro maleável galvanizado para líquidos, gases e vapores (diâmetro de entrada: 3/4 " / diâmetro de saída: 1/2 " / tipo de rosca: BSP) | un | 12.22
1400 | Cruzetas de postes metálicos para linha de transmissão de 34,5KV e linha de sinais 13,2 KV, com acessórios, conforme desenho AU1742-9 | cj | 1623.68
1401 | Cruzetas de postes metálicos para linha de transmissão de 6,6KV, com acessórios, conforme desenho AU1742-9 | cj | 1497.5
1404 | cuba de aço inox, dimensões 400x340x125 mm | un | 130.24
1406 | Cuba de louça oval de embutir, cor branca, comp. ext. 49,0 cm, comp. Int. 44,0 cm, largura ext. 37,5 cm, largura int. 32,0, altura 16,0 cm, diâmetro 4,5 cm | un | 89.15
1407 | Cuba simples de aço inoxidável (56X33,5X15CM) | un | 188.03
1411 | Cumeeira de barro tipo universal | un | 5.38
1412 | Cumeeira para telha de fibrocimento - articulada para telha tipo vogatex e fibrotex | un | 11.57
1413 | Cumeeira para telha de fibrocimento - normal para telha tipo canalete 49 e kalheta 49 | un | 42.91
1415 | Cumeeira para telha de fibrocimento - normal para telha tipo kalheta e canalete 44 | un | 39.2
1417 | Cumeeira para telha tipo francesa | un | 5.38
1416 | Cumeeira universal para telha ondulada de fibrocimento, e = 6 mm, aba 210 mm, comprimento 1100 mm (sem amianto) | un | 53.84
1420 | Curva 45 de aço galvanizado ø ½", rosca BSP | un | 15.67
1421 | Curva 45 de aço galvanizado ø 1", rosca BSP | un | 34.27
1422 | Curva 45 de aço galvanizado ø 1¼", rosca BSP | un | 52.59
1423 | Curva 45 de aço galvanizado ø 1½", rosca BSP | un | 66.52
1424 | Curva 45 de aço galvanizado ø 2", rosca BSP | un | 104.18
1425 | Curva 45 de aço galvanizado ø 2½", rosca BSP | un | 187.83
1426 | Curva 45 de aço galvanizado ø 3", rosca BSP | un | 263
1427 | Curva 45 de aço galvanizado ø 3/4", rosca BSP | un | 22.54
1434 | curva 45 de PVC marrom soldável, ø 110 mm | un | 176.56
1435 | curva 45 de PVC marrom soldável, ø 20 mm | un | 2.39
1436 | curva 45 de PVC marrom soldável, ø 25 mm | un | 2.68
1437 | curva 45 de PVC marrom soldável, ø 32 mm | un | 4.88
1438 | curva 45 de PVC marrom soldável, ø 40 mm | un | 5.92
1439 | curva 45 de PVC marrom soldável, ø 50 mm | un | 10.14
1440 | curva 45 de PVC marrom soldável, ø 60 mm | un | 16.36
1441 | curva 45 de PVC marrom soldável, ø 75 mm | un | 33.84
1442 | curva 45 de PVC marrom soldável, ø 85 mm | un | 41.31
1445 | Curva 90 de aço galvanizado ø ½", rosca BSP | un | 16.19
1446 | Curva 90 de aço galvanizado ø 1", rosca BSP | un | 37.19
1447 | Curva 90 de aço galvanizado ø 1¼", rosca BSP | un | 64.08
1448 | Curva 90 de aço galvanizado ø 1½", rosca BSP | un | 78
1449 | Curva 90 de aço galvanizado ø 2", rosca BSP | un | 130.76
1450 | Curva 90 de aço galvanizado ø 2½", rosca BSP | un | 219.69
1451 | Curva 90 de aço galvanizado ø 3", rosca BSP | un | 314.2
1452 | Curva 90 de aço galvanizado ø 3/4", rosca BSP | un | 23.05
1453 | Curva 90 de aço galvanizado ø 4", rosca BSP | un | 629.91
1454 | curva 90 de PVC marrom soldável, ø 110 mm | un | 200.69
1455 | curva 90 de PVC marrom soldável, ø 20 mm | un | 2.31
1456 | curva 90 de PVC marrom soldável, ø 25 mm | un | 3.26
1457 | curva 90 de PVC marrom soldável, ø 32 mm | un | 7.06
1458 | curva 90 de PVC marrom soldável, ø 40 mm | un | 13.14
1459 | curva 90 de PVC marrom soldável, ø 50 mm | un | 14.26
1460 | curva 90 de PVC marrom soldável, ø 60 mm | un | 37.27
1461 | curva 90 de PVC marrom soldável, ø 75 mm | un | 57.23
1462 | curva 90 de PVC marrom soldável, ø 85 mm | un | 73.32
5647 | Curva de PVC 135º, roscável, para eletroduto de 1" | un | 3.4
5646 | Curva de PVC 135º, roscável, para eletroduto de 3/4" | un | 2.64
5658 | Curva de PVC 180º, roscável, para eletroduto de 1 1/2" | un | 10.86
5657 | Curva de PVC 180º, roscável, para eletroduto de 1 1/4" | un | 7.13
5656 | Curva de PVC 180º, roscável, para eletroduto de 1" | un | 6.43
5654 | Curva de PVC 180º, roscável, para eletroduto de 1/2" | un | 2.52
5659 | Curva de PVC 180º, roscável, para eletroduto de 2" | un | 17.35
5655 | Curva de PVC 180º, roscável, para eletroduto de 3/4" | un | 4.92
5641 | Curva de PVC 90º, longa, roscável, para eletroduto de 1 1/2" | un | 5.93
5640 | Curva de PVC 90º, longa, roscável, para eletroduto de 1 1/4" | un | 4.9
5639 | Curva de PVC 90º, longa, roscável, para eletroduto de 1" | un | 4.34
5638 | Curva de PVC 90º, longa, roscável, para eletroduto de 1/2" | un | 2.83
5642 | Curva de PVC 90º, longa, roscável, para eletroduto de 2" | un | 9.64
5644 | Curva de PVC 90º, longa, roscável, para eletroduto de 3" | un | 24.64
1471 | Curva de PVC 90º, longa, roscável, para eletroduto de 3/4" | un | 2.87
5645 | Curva de PVC 90º, longa, roscável, para eletroduto de 4" | un | 49.5
5818 | Curva PVC longa 90 graus, 100 mm, para esgoto predial | un | 65.12
1491 | Damper de regulagem de vazão, conforme Especificação Técnica CPTM AO1299-3, dimensões 200 x 150 mm. | un | 95.68
1508 | Desmoldante de fôrmas para concreto | L | 7.05
1523 | Detector de Incêndio tipo Multicritério, combinando a Detecção Ótica de Fumaça com a Detecção de Temperatura Fixa e Termovelocimetria, Microprocessado, inclusive a base. Ref.: Intelbras, modelo DME 500 ou equivalente | un | 195.93
1524 | Detector ótico de fumaça, completo, com base, tensão alimentação 17 a 28 Vcc. | un | 202.26
11026 | Disco de aço para bomba de projeção via seca | un | 268.93
11027 | Disco de borracha para bomba de projeção via seca | un | 236.8
5911 | Disco de corte para policorte - D = 30 cm | un | 15.22
1540 | Disjuntor com proteção diferencial residual bipolar (F+N ou F+F), tipo AC, de 25A, corrente residual 30mA, capacidade de interrupção 15kA | un | 1150.12
1541 | Disjuntor com proteção diferencial residual bipolar (F+N ou F+F), tipo AC, de 32A, corrente residual 30mA, capacidade de interrupção 15kA | un | 1216.83
1529 | Disjuntor com térmico ajustável e magnético fixo - tripolar (corrente elétrica: 160,00 A) | un | 1564.62
1530 | Disjuntor com térmico ajustável e magnético fixo - tripolar (corrente elétrica: 250,00 A) | un | 3699.72
1532 | Disjuntor com térmico ajustável e magnético fixo - tripolar (corrente elétrica: 80-100 A) | un | 798
1543 | Disjuntor para manobra e proteção de motores - tripolar (corrente elétrica: 11-16 A) | un | 338.44
1544 | Disjuntor para manobra e proteção de motores - tripolar (corrente elétrica: 22-32 A) | un | 650.2
1545 | Disjuntor para manobra e proteção de motores - tripolar (corrente elétrica: 45-63 A) | un | 1647.34
5393 | Disjuntor para sistemas prediais e comerciais padrão europeu - tripolar (corrente elétrica: 70A / tipo de curva característica :C ) | un | 110.41
1546 | Disjuntor para sistemas prediais e comerciais padrão europeu- bipolar (corrente elétrica: 1,00 A / ICC alta tensão NBR IEC 60898: 3,0 kA / ICC baixa tensão NBR IEC 60898: 4,0 kA / tipo de curva característica: C) | un | 438.92
1547 | Disjuntor para sistemas prediais e comerciais padrão europeu- bipolar (corrente elétrica: 10,00 A / ICC alta tensão NBR IEC 60898: 3,0 kA / ICC baixa tensão NBR IEC 60898: 4,0 kA / tipo de curva característica: C) | un | 52.13
1548 | Disjuntor para sistemas prediais e comerciais padrão europeu- bipolar (corrente elétrica: 16,00 A / ICC alta tensão NBR IEC 60898: 3,0 kA / ICC baixa tensão NBR IEC 60898: 4,0 kA / tipo de curva característica: C) | un | 52.13
1549 | Disjuntor para sistemas prediais e comerciais padrão europeu- bipolar (corrente elétrica: 2,00 A / ICC alta tensão NBR IEC 60898: 3,0 kA / ICC baixa tensão NBR IEC 60898: 4,0 kA / tipo de curva característica: C) | un | 125.67
1550 | Disjuntor para sistemas prediais e comerciais padrão europeu- bipolar (corrente elétrica: 20,00 A / ICC alta tensão NBR IEC 60898: 3,0 kA / ICC baixa tensão NBR IEC 60898: 4,0 kA / tipo de curva característica: C) | un | 52.13
1552 | Disjuntor para sistemas prediais e comerciais padrão europeu- bipolar (corrente elétrica: 32,00 A / ICC alta tensão NBR IEC 60898: 3,0 kA / ICC baixa tensão NBR IEC 60898: 4,0 kA / tipo de curva característica: C) | un | 52.13
1553 | Disjuntor para sistemas prediais e comerciais padrão europeu- bipolar (corrente elétrica: 4,00 A / ICC alta tensão NBR IEC 60898: 3,0 kA / ICC baixa tensão NBR IEC 60898: 4,0 kA / tipo de curva característica: C) | un | 113.35
1554 | Disjuntor para sistemas prediais e comerciais padrão europeu- bipolar (corrente elétrica: 40,00 A / ICC alta tensão NBR IEC 60898: 3,0 kA / ICC baixa tensão NBR IEC 60898: 4,0 kA / tipo de curva característica: C) | un | 51.33
1555 | Disjuntor para sistemas prediais e comerciais padrão europeu- bipolar (corrente elétrica: 50,00 A / ICC alta tensão NBR IEC 60898: 3,0 kA / ICC baixa tensão NBR IEC 60898: 4,0 kA / tipo de curva característica: C) | un | 51.33
1556 | Disjuntor para sistemas prediais e comerciais padrão europeu- bipolar (corrente elétrica: 6,00 A / ICC alta tensão NBR IEC 60898: 3,0 kA / ICC baixa tensão NBR IEC 60898: 4,0 kA / tipo de curva característica: C) | un | 52.13
1558 | Disjuntor para sistemas prediais e comerciais padrão europeu- monopolar (corrente elétrica: 10,00 A / ICC alta tensão NBR IEC 60898: 3,0 kA / ICC baixa tensão NBR IEC 60898: 4,0 kA / tipo de curva característica: C) | un | 9.09
1559 | Disjuntor para sistemas prediais e comerciais padrão europeu- monopolar (corrente elétrica: 16,00 A / ICC alta tensão NBR IEC 60898: 3,0 kA / ICC baixa tensão NBR IEC 60898: 4,0 kA / tipo de curva característica: C) | un | 9.09
1560 | Disjuntor para sistemas prediais e comerciais padrão europeu- monopolar (corrente elétrica: 2,00 A / ICC alta tensão NBR IEC 60898: 3,0 kA / ICC baixa tensão NBR IEC 60898: 4,0 kA / tipo de curva característica: C) | un | 22.27
1561 | Disjuntor para sistemas prediais e comerciais padrão europeu- monopolar (corrente elétrica: 20,00 A / ICC alta tensão NBR IEC 60898: 3,0 kA / ICC baixa tensão NBR IEC 60898: 4,0 kA / tipo de curva característica: C) | un | 9.09
1562 | Disjuntor para sistemas prediais e comerciais padrão europeu- monopolar (corrente elétrica: 25,00 A / ICC alta tensão NBR IEC 60898: 3,0 kA / ICC baixa tensão NBR IEC 60898: 4,0 kA / tipo de curva característica: C) | un | 9.09
1563 | Disjuntor para sistemas prediais e comerciais padrão europeu- monopolar (corrente elétrica: 32,00 A / ICC alta tensão NBR IEC 60898: 3,0 kA / ICC baixa tensão NBR IEC 60898: 4,0 kA / tipo de curva característica: C) | un | 9.09
1564 | Disjuntor para sistemas prediais e comerciais padrão europeu- monopolar (corrente elétrica: 4,00 A / ICC alta tensão NBR IEC 60898: 3,0 kA / ICC baixa tensão NBR IEC 60898: 4,0 kA / tipo de curva característica: C) | un | 42.05
1567 | Disjuntor para sistemas prediais e comerciais padrão europeu- monopolar (corrente elétrica: 6,00 A / ICC alta tensão NBR IEC 60898: 3,0 kA / ICC baixa tensão NBR IEC 60898: 4,0 kA / tipo de curva característica: C) | un | 9.09
1569 | Disjuntor para sistemas prediais e comerciais padrão europeu- tripolar (corrente elétrica: 10,00 A / ICC alta tensão NBR IEC 60898: 3,0 kA / ICC baixa tensão NBR IEC 60898: 4,0 kA / tipo de curva característica: C) | un | 63.88
1570 | Disjuntor para sistemas prediais e comerciais padrão europeu- tripolar (corrente elétrica: 16,00 A / ICC alta tensão NBR IEC 60898: 3,0 kA / ICC baixa tensão NBR IEC 60898: 4,0 kA / tipo de curva característica: C) | un | 63.88
1572 | Disjuntor para sistemas prediais e comerciais padrão europeu- tripolar (corrente elétrica: 20,00 A / ICC alta tensão NBR IEC 60898: 3,0 kA / ICC baixa tensão NBR IEC 60898: 4,0 kA / tipo de curva característica: C) | un | 63.88
1573 | Disjuntor para sistemas prediais e comerciais padrão europeu- tripolar (corrente elétrica: 25,00 A / ICC alta tensão NBR IEC 60898: 3,0 kA / ICC baixa tensão NBR IEC 60898: 4,0 kA / tipo de curva característica: C) | un | 63.88
1574 | Disjuntor para sistemas prediais e comerciais padrão europeu- tripolar (corrente elétrica: 32,00 A / ICC alta tensão NBR IEC 60898: 3,0 kA / ICC baixa tensão NBR IEC 60898: 4,0 kA / tipo de curva característica: C) | un | 63.88
1576 | Disjuntor para sistemas prediais e comerciais padrão europeu- tripolar (corrente elétrica: 40,00 A / ICC alta tensão NBR IEC 60898: 3,0 kA / ICC baixa tensão NBR IEC 60898: 4,0 kA / tipo de curva característica: C) | un | 63.88
1577 | Disjuntor para sistemas prediais e comerciais padrão europeu- tripolar (corrente elétrica: 50,00 A / tipo de curva característica: C / ICC baixa tensão NBR IEC 60898: 4,0 kA / ICC alta tensão NBR IEC 60898: 3,0 kA) | un | 63.88
1583 | Dispenser para papel higiênico | un | 66.39
1584 | Dispenser para papel toalha | un | 66.39
1585 | Dispenser toalheiro em ABS para folhas, sistema 2 ou 3 dobras | un | 66.39
9018 | Dispositivo de ancoragem de fixação elástica (Pandrol ou equivalente) | un | 13.84
1587 | Dispositivo de Proteção contra Surtos elétricos (DPS) modular plugável, 20KA, 275V, Classe I e II, referência CLAMPER VCL SLIM 20KA, 275V, referência PIAL DPS UNIC 20KA | un | 51.82
6248 | Dispositivo de proteção contra surtos elétricos (DPS) monopolar, 30 kA, 275V, classe II. Ref.: Clamper VCL SP 275V 30 kA | un | 87.13
7866 | Divisória em granito preto, com duas faces polidas, tipo São Gabriel, Aracruz ou outros equivalentes da região, E = 3,00 cm | m² | 623.17
1611 | Dobradiça 3 1/2" x 3" reforçada de aço cromado - com anéis e bolas | un | 33.74
1612 | Dobradiça em aço/ferro, 3" x 2 1/2", e = 1,2 a 1,8 mm, sem anel, cromado ou zincado, tampa bola, com parafusos. | un | 15.65
9072 | Dormente de madeira especial de AMV | m³ | 5477.75
1663 | Dormente de madeira tratado de 2,80m | un | 573.4
5336 | Ducha higiênica com registro e derivação por mangueira flexível com no mínimo 1,00m de comprimento, com acionamento por gatilho, bitola 1/2", pressão de trabalho de 2 a 40 m.c.a mecanismo cerâmico de 1/4 de volta, suporte e acessórios para instalação conforme a NBR 148772002. Composição. Liga de cobre (bronze e latão), plásticos de engenharia e elastômeros. | un | 108.8
5353 | Duto em PEAD preto corrugado Normas ABNT NBR 13897 / 13898 (diâmetro nominal da seção 1 1/2") | m | 5.88
5354 | Duto em PEAD preto corrugado Normas ABNT NBR 13897 / 13898 (diâmetro nominal da seção 2") | m | 8.44
5355 | Duto em PEAD preto corrugado Normas ABNT NBR 13897 / 13898 (diâmetro nominal da seção 3") | m | 11.82
5356 | Duto em PEAD preto corrugado Normas ABNT NBR 13897 / 13898 (diâmetro nominal da seção 4") | m | 16.48
5357 | Duto em PEAD preto corrugado Normas ABNT NBR 13897 / 13898 (diâmetro nominal da seção 5") | m | 23.82
5358 | Duto em PEAD preto corrugado Normas ABNT NBR 13897 / 13898 (diâmetro nominal da seção 6") | m | 54.24
5359 | Duto em PEAD preto corrugado Normas ABNT NBR 13897 / 13898 (diâmetro nominal da seção 8") | m | 71.64
1680 | Duto flexível em alumínio com isolamento térmico em lã de vidro (diâmetro: 14 " / espessura: 25 mm) | m | 39.14
1685 | Elemento vazado de concreto (altura: 290 mm / comprimento: 290 mm / largura: 60 mm) | un | 18.97
1692 | Elemento vazado tipo Neo-Rex N.72A | un | 13.31
6111 | Eletrodo E60 XX | kg | 30.74
1723 | Eletroduto de aço com costura removida, tipo semipesado, galvanização interna e externa, rosca BSP nas duas pontas (diâmetro da seção: 1 1/2" / tipo galvanização: a fogo) com uma luva galvanizada por barra (3 m) | m | 59.12
1724 | Eletroduto de aço com costura removida, tipo semipesado, galvanização interna e externa, rosca BSP nas duas pontas (diâmetro da seção: 1" / tipo galvanização: a fogo) | m | 29.01
1725 | Eletroduto de aço com costura removida, tipo semipesado, galvanização interna e externa, rosca BSP nas duas pontas (diâmetro da seção: 3/4" / tipo galvanização: a fogo) | m | 27.92
1713 | Eletroduto de aço com costura tipo semi-pesado, galvanizado (diâmetro da seção: 1 " / tipo de galvanização: a fogo) | m | 29.01
1715 | Eletroduto de aço com costura tipo semi-pesado, galvanizado (diâmetro da seção: 1 1/4 " / tipo de galvanização: a fogo) | m | 26.59
1718 | Eletroduto de aço com costura tipo semi-pesado, galvanizado (diâmetro da seção: 2 " / tipo de galvanização: a fogo) | m | 39.73
1719 | Eletroduto de aço com costura tipo semi-pesado, galvanizado (diâmetro da seção: 2 1/2 " / tipo de galvanização: a fogo) | m | 67.25
1720 | Eletroduto de aço com costura tipo semi-pesado, galvanizado (diâmetro da seção: 3 " / tipo de galvanização: a fogo) | m | 78.18
1722 | Eletroduto de aço com costura tipo semi-pesado, galvanizado a fogo diâmetro de 4 " | m | 109.74
1726 | Eletroduto de Alumínio Ø1 ", fabricado em Alumínio Incorrosível Extrudado em Liga ALCAN 50-S, com rosca nas duas pontas | m | 36.59
1727 | Eletroduto de Alumínio Ø1 1/2", fabricado em Alumínio Incorrosível Extrudado em Liga ALCAN 50-S, com rosca nas duas pontas | m | 80.32
1728 | Eletroduto de Alumínio Ø1 1/4", fabricado em Alumínio Incorrosível Extrudado em Liga ALCAN 50-S, com rosca nas duas pontas | m | 50.79
1729 | Eletroduto de Alumínio Ø1/2 ", fabricado em Alumínio Incorrosível Extrudado em Liga ALCAN 50-S, com rosca nas duas pontas | m | 19.85
1730 | Eletroduto de Alumínio Ø2", fabricado em Alumínio Incorrosível Extrudado em Liga ALCAN 50-S, com rosca nas duas pontas | m | 82.84
1731 | Eletroduto de Alumínio Ø3", fabricado em Alumínio Incorrosível Extrudado em Liga ALCAN 50-S, com rosca nas duas pontas | m | 163.36
1732 | Eletroduto de Alumínio Ø3/4 ", fabricado em Alumínio Incorrosível Extrudado em Liga ALCAN 50-S, com rosca nas duas pontas | m | 31.4
1735 | Eletroduto de PVC flexível corrugado amarelo (diâmetro da seção: 20 mm) | m | 2.5
1736 | Eletroduto de PVC flexível corrugado amarelo (diâmetro da seção: 25 mm) | m | 2.71
1737 | Eletroduto de PVC flexível corrugado amarelo (diâmetro da seção: 32 mm) | m | 4.64
1738 | Eletroduto de PVC rígido de encaixe (diâmetro da seção: 1 ") | m | 6.74
1740 | Eletroduto de PVC rígido de encaixe (diâmetro da seção: 3/4 ") | m | 4.81
1741 | Eletroduto de PVC rígido roscável (diâmetro da seção: 1 ") | m | 8.05
1742 | Eletroduto de PVC rígido roscável (diâmetro da seção: 1 1/2 ") | m | 11.79
1743 | Eletroduto de PVC rígido roscável (diâmetro da seção: 1 1/4 ") | m | 10.72
1744 | Eletroduto de PVC rígido roscável (diâmetro da seção: 1/2 ") | m | 4.14
1745 | Eletroduto de PVC rígido roscável (diâmetro da seção: 2 ") | m | 19.26
1746 | Eletroduto de PVC rígido roscável (diâmetro da seção: 2 1/2 ") | m | 28.1
1747 | Eletroduto de PVC rígido roscável (diâmetro da seção: 3 ") | m | 35.24
1748 | Eletroduto de PVC rígido roscável (diâmetro da seção: 3/4 ") | m | 5.15
1749 | Eletroduto de PVC rígido roscável (diâmetro da seção: 4 ") | m | 55.54
1753 | Eletroduto Flexível Metálico de Ø 1" com revestimento exterior por extrusão sob pressão em PVC anti-chama | m | 15.45
1754 | Eletroduto flexível metálico de ø 1.1/4", com revestimento exterior por extrusão sob pressão, em PVC anti-chama, com acessórios | m | 23.32
1755 | Eletroduto Flexível Metálico de Ø 1/2" com revestimento exterior por extrusão sob pressão em PVC anti-chama | m | 6.09
5575 | Eletroduto Flexível Metálico de Ø 2" com revestimento exterior por extrusão sob pressão em PVC anti-chama | m | 39.97
1756 | Eletroduto Flexível Metálico de Ø 3/4" com revestimento exterior por extrusão sob pressão em PVC anti-chama | m | 11.78
1773 | Emulsão acrílica | kg | 15.85
1774 | Emulsão adesiva | kg | 14.49
1775 | Emulsão adesiva para argamassa | L | 15.99
1776 | Emulsão asfáltica catiônica tipo RR 2C | kg | 3.48
1777 | Emulsão asfáltica elastomérica | kg | 21.36
1778 | Emulsão hidro-asfáltica | kg | 12.58
1782 | Engate flexível cromado, para entrada de água, comprimento 40cm, diâmetro ½", ref. Deca ou equivalente | un | 41.41
1783 | Engate flexível de pvc para entrada de água (comprimento: 300 mm / diâmetro da seção: 1/2 ") | un | 6.53
1784 | Engate flexível em PVC, para entrada de água, comprimento 40cm, diâmetro ½", ref. Clodal, ou equivalente | un | 8.24
1835 | Escada marinheiro piso/parede com buchas metálicas, completa (aço galvanizado à fogo) (barra chata 1 1/2 x 1/4" e barra redonda diam. 5/8") | m | 725.45
1847 | Escora de madeira (diâmetro da seção: 100 mm / tipo de madeira: eucalipto) | m | 3.96
1848 | Escora de madeira (diâmetro da seção: 200 mm / tipo de madeira: eucalipto ) | m | 7.92
1850 | Escova retangular com cerdas de aço (altura das cerdas: 27,00 mm / comprimento: 190,00 mm / largura: 53,00 mm) | un | 7.03
1851 | Esguicho com engate rápido- 1.1/2"X1/2" | un | 103.24
1852 | Esguicho com engate rápido para mangueira de incêndio (diâmetro de entrada: 2 1/2 " / diâmetro de saída: 5/8 ") | un | 170.05
1853 | Esguicho Regulável 1" x 13 mm de Engate Rápido | un | 103.24
9740 | Esmalte sintético à base de água para metais ferrosos | L | 42.09
1854 | Esmalte sintético para madeiras e metais (tipo de acabamento: ACETINADO ) | L | 43.11
1855 | Esmalte sintético para metais ferrosos | L | 46.18
6225 | Espaçador / distanciador circular com entrada lateral, em plástico, para vergalhão "4,2 a 12,5* mm, cobrimento 20mm | un | 0.22
6142 | Espaçador para grampo de barra de aço de até 25,4 mm de diâmetro e 40 mm de cobrimento | un | 0.41
6385 | Espelho / placa de 1 posto 4" X 2", para instalação de tomadas e interruptores | un | 2.2
3142 | Espelho / placa de 3 postos 4" x 2", para instalação de tomadas e interruptores | un | 2.79
1866 | Espuma expansiva de poliuretano, aplicação manual - 500 ml | un | 35.1
1873 | Esquadria de alumínio, sistema de correr com vidro | m² | 373.44
1917 | Estanho para solda 30x70 | kg | 224.34
1918 | Estanho para solda 50x50 | kg | 224.34
1923 | Estropo de Cabo de Aço, Ø 1 1/2" , 6 metros | un | 2217.28
1925 | Estrutura em madeira para parede de placas de gesso, Dry Wall | m² | 33.54
1927 | Estrutura Metálica em Aço Estrutural ASTM A-36 galvanizado | kg | 25.74
1928 | Estrutura Metálica em Aço Estrutural ASTM A-572 galvanizado | kg | 25.39
1930 | Exaustor axial de parede, com pestana de proteção (aba) contra entrada de chuva e tela; diâmetro nominal 0,40 a 0,45 m; vazão de ar limpo entre 4.200 e 4.300 m³/h; pressão estática entre 12 e 16 mmca; tensão 220 V / trifásico / 60 Hz; classe de proteção mínima do motor IP 54; equipado com motor à prova de explosão conforme requisitos da Norma ABNT NBR IEC 60079-10 - zona 1 - grupo IIC - classe de temperatura T4; construção antifaísca (rotor, pás, etc.) conforme Norma AMCA - classe B; acompanha Certificado de Conformidade referente aos requisitos de anti-centelhamento, conforme Norma AMCA B e Certificado de Conformidade referente aos requisitos de prova de explosão, conforme Norma NBR IEC 60079. Inclui placa de identificação com as informações indicadas na Norma Regulamentadora NR-12, suportes, ferramentas, dispositivos, instrumentos, materiais, produtos, elementos de fixação, manuais com especificação, instruções de operação e manutenção, etc., e garantia de 12 meses. Referências: BerlinerLuft modelo HVB, Soler & Palau, Qualitas, Brasfaiber, Centrovent, ou equivalente de mesmas características técnicas | un | 6406.66
1937 | Extensão metálica para prolongamento de triângulos articulados, conforme desenho AU3473-0 | cj | 2830.13
1939 | Extintor com carga gás carbônico (CO2) (quantidade: 6,00 kg) | un | 657
1940 | Extintor com carga pó químico ABC (quantidade: 12kg) | un | 349.99
1941 | Extintor com carga pó químico ABC (quantidade: 4 kg) | un | 193.13
1942 | Extintor com carga pó químico ABC (quantidade: 6kg) | un | 211.01
1943 | Extintor com carga pó químico ABC (quantidade: 8 kg) | un | 282.58
1944 | Extintor de água pressurizada (volume: 10,00 l) | un | 191.62
1954 | Fechadura para porta externa 45 mm, com fechadura, guarnição e maçaneta tipo alavanca, acabamento cromado. | un | 74.67
1955 | Fechadura para porta externa 55 mm, com fechadura, guarnição e maçaneta tipo alavanca, acabamento cromado. | cj | 147.73
5555 | Fechadura para porta, tipo Tarjeta (livre/ocupado), em ABS com acionamento direto por movimento deslizante | un | 44.44
1968 | Fecho de aço para portão (comprimento: 4 " / tipo de acabamento: zincado) | un | 5.23
1970 | Ferragem para telhados tipo chapa de emenda de ferro (largura: 4 " / peso: 0,57 kg / comprimento: 500 mm / espessura: 1/4 ") | kg | 65.19
1974 | Ferro Perfilado Trabalhado | kg | 16.61
6821 | Fibra de aço para reforço do concreto, solta, tipo A-I, fator de forma 50 l / d, comprimento de 30 mm e resistência a tração do acho maior 1000 Mpa | kg | 11.61
1975 | Fibra de Polipropileno p/ Concreto Dosado Em Central | kg | 51.42
1977 | Filtro Y em ferro fundido, classe 125 libras para vapor saturado, com extremidades rosqueáveis, DN=2" | un | 367.8
4518 | Fio bimetálico aço-cobre isolação 0,6/1kV em posto extrudado a base de cloreto de polinivila (PVC), na cor preta #16mm² (5AWG) com condutividade de 53% IACS - padrão para iluminação Pública e deve atender a norma NBR 8120. | m | 17.23
1978 | Fio de cobre têmpera dura 107mm² de seção (trolley) | m | 81.04
1980 | Fio de cobre têmpera médio dura 35 mm² de seção (suspensório) | m | 26.13
1981 | Fio isolado em PVC (encordoamento: classe 1 / seção transversal: 1,50 mm² / tensão: 750,00 V) | m | 1.22
1982 | Fio isolado em PVC (encordoamento: classe 1 / seção transversal: 10,00 mm² / tensão: 750,00 V) | m | 7.13
1983 | Fio isolado em PVC (encordoamento: classe 1 / seção transversal: 2,50 mm² / tensão: 750,00 V) | m | 1.98
1984 | Fio isolado em PVC (encordoamento: classe 1 / seção transversal: 4,00 mm² / tensão: 750,00 V) | m | 3.13
1985 | Fio isolado em PVC (encordoamento: classe 1 / seção transversal: 6,00 mm² / tensão: 750,00 V) | m | 4.51
5375 | Fita adesiva antiderrapante emborrachada, composta por laminado elastoplástico, na cor preta, espessura mínima de 2mm, largura 5cm | m | 1.31
6876 | Fita crepe 25mmx0,15mmx50m | un | 7.06
1988 | Fita de papel microperfurado para tratamento de junta em gesso acartonado (largura da fita: 50 mm) | m | 0.29
1989 | Fita de Vedação de alta resistência à tração, umidade e água, dimensões 50 mm (tipo Silver Tape) | m | 0.89
1990 | Fita de vedação para tubos e conexões roscáveis (comprimento: 50 m / largura: 18 mm) | m | 0.15
8757 | Fita dupla face adesiva ref.: VHB 4950 ou equivalente | m | 7.55
5709 | Fita isolante adesiva antichama, em rolo de 19mm x 5m | un | 8.39
5287 | Fita para cintar em polipropileno de 16mm | m | 0.16
5962 | Fita veda rosca em rolos de 18 mm X 10 m (L X C) | un | 2.11
5846 | Fita veda rosca em rolos de 18 mm X 50 m (L X C) | un | 7.78
1998 | Fixador de aba para telha de fibrocimento simples - canalete 90 / modulada | un | 3.66
2000 | Flange com sextavado de ferro maleável galvanizado para líquidos, gases e vapores (diâmetro da seção: 1 ") | un | 31.67
2001 | Flange com sextavado de ferro maleável galvanizado para líquidos, gases e vapores (diâmetro da seção: 2 ") | un | 65.8
2002 | Flange com sextavado de ferro maleável galvanizado para líquidos, gases e vapores (diâmetro da seção: 3/4 ") | un | 26.33
2072 | Forro de alumínio termoacústico, sistema aberto, vertical, constituído de 2 lâminas justapostas (altura: 100,00 mm) | m² | 468.54
2073 | Forro de alumínio termoacústico, sistema linear interlocking, perfurado, com bordas formando ângulo reto (largura: 80,00 mm) | m² | 160.25
2079 | Forro de gesso acartonado - removível com perfil "T" de aço galvanizado (comprimento: 1250 mm / espessura: 9,5 mm / largura: 620 mm) | m² | 71.92
2080 | Forro de gesso acartonado - removível com perfil "T" de aço galvanizado (comprimento: 620 mm / espessura: 9,5 mm / largura: 620 mm) | m² | 69.48
2081 | Forro de gesso liso tipo bisotado encaixe macho-fêmea (comprimento da placa: 60 cm / espessura: 30 mm / largura da placa: 60 cm) | m² | 20.91
2082 | Forro de madeira , lâmina seca em estufa (espessura: 10,00 mm / largura: 100,00 mm / tipo de madeira: CEDRINHO) | m² | 80.73
2099 | Fusível retardado NH 02 - com indicador de topo (corrente elétrica: 400 A) | un | 90.02
2103 | Gabião (altura: 1,00 m / comprimento: 2,00 m / diâmetro do fio: 2,70 mm / dimensões da trama: 8 x 100 mm / largura: 1,00 m / revestimento: galfan / tipo: caixa / tipo da malha: hexagonal) | m³ | 275.29
2104 | Gabião (diâmetro do fio: 2,40 mm / diâmetro nominal: 0,65 m / dimensões da trama: 80 x 100 mm / revestimento: PVC / tipo da malha: hexagonal / tipo: saco) | m³ | 443.27
2105 | Gabião (revestimento: PVC / tipo: colchão / tipo da malha: hexagonal / dimensões da trama: 60 x 80 mm / espessura: 300 mm / diâmetro do fio: 2,00 mm) | m² | 146.77
2109 | Gancho chato para fixação de telhas (comprimento: 100,00 mm) | un | 2.69
2110 | Gancho de aço galvanizado (conjunto) com porca, arruela côncava de ferro, arruela lisa ou em PVC flexível (comprimento: 300,00 mm / diâmetro nominal: 1/4 ") | un | 2.33
2112 | Gás liquefeito de petróleo | kg | 8.27
2117 | Geotêxtil não-tecido (densidade: 300 g/m² / espessura: 2,30 mm / largura: 2,15 m / resistência bidirecional: 20 kN/m) | m² | 16.62
2118 | Geotêxtil tecido (densidade 300 g/m² / espessura: 2,3 mm/largura 2,15 m / resistência bidirecional: 20 KN/m) | m² | 26.04
2120 | Gesso em pó para revestimentos/molduras/sancas | kg | 0.75
2127 | Gradil com Montantes de Aço Pintado e Grade Eletrofundida, h=1,10 m AI3720-4 | m | 1078.32
2139 | Gradil fixo eletrofundido de malha 65x132mm, barra 25x2mm, montante com distância de 1650mm (aço galvanizado pintado) | m² | 249.81
2143 | Grama batatais em placas (sem plantio) | m² | 10.85
2144 | Grama esmeralda em placas (sem plantio) | m² | 15.2
2147 | Grama são carlos em placas (sem plantio) | m² | 15.2
2148 | Grampo C - Ø3/8 em aço inox com Balancim | un | 53.41
2149 | Grampo elástico Pandrol | un | 13.96
5286 | Grampo para cinta 16mm | un | 0.12
2154 | Granito cinza andorinha - Espessura 2 cm | m² | 281.13
2156 | Granito para pia (cor: CINZA ANDORINHA / espessura: 30,00 mm / largura: 0,60 m) | m² | 562.26
2157 | Graute base de cimento e aditivos. Ref.: V2 Grauth ou equivalente | kg | 1.73
2160 | Grelha de exaustão com registro, com lâminas reguláveis de dupla deflexão, para insuflamento ou retorno de ar limpo, dimensões 400 x 200 mm, fabricada com perfis de alumínio com tratamento superficial anodizado na cor natural e estrutura em alumínio ou aço galvanizado. Referências: Trox, Tosi, Nova Exaustores, Difus-Ar modelos DVR ou DHR, ou equivalente de mesmas características técnicas | un | 125.3
2164 | Grelha de PVC redonda (cor: cromada / diâmetro da seção: 100 mm) | un | 21.19
2165 | Grelha de PVC redonda (cor: cromada / diâmetro da seção: 150 mm) | un | 33.51
2167 | Grelha de ventilação com registro, com lâminas reguláveis de dupla deflexão, para insuflamento ou retorno de ar limpo, dimensões 300 x 100 mm, fabricada com perfis de alumínio com tratamento superficial anodizado na cor natural e estrutura em alumínio ou aço galvanizado. Referências: Trox, Tosi, Nova Exaustores, Difus-Ar modelos DVR ou DHR, ou equivalente de mesmas características técnicas | un | 128.78
2166 | Grelha de ventilação com registro, com lâminas reguláveis de dupla deflexão, para insuflamento ou retorno de ar limpo, dimensões 300 x 200 mm, fabricada com perfis de alumínio com tratamento superficial anodizado na cor natural e estrutura em alumínio ou aço galvanizado. Referências: Trox, Tosi, Nova Exaustores, Difus-Ar modelos DVR ou DHR, ou equivalente de mesmas características técnicas | un | 169.71
2169 | Grelha em ferro fundido com caixilho de apoio (espessura: 15 mm / largura: 200 mm) | m | 270.24
2171 | Grelha em ferro fundido com caixilho de apoio (espessura: 15 mm / largura: 300 mm) | m | 278.66
5386 | Grelha em ferro fundido para ralo, 20 x 20cm | un | 54.04
2173 | Grelha hemisférica de ferro fundido para águas pluviais (diâmetro da seção: 4 ") | un | 24.36
2174 | Grelha hemisférica de ferro fundido para águas pluviais (diâmetro da seção: 6 ") | un | 57.23
2175 | Grelha hemisférica de ferro fundido para águas pluviais (diâmetro da seção: 8 ") | un | 50.12
2176 | Grelha metálica quadrada, 15 x15cm | un | 36.9
5566 | Grupo Gerador Diesel (GGD) Cabinado (CARENADO) e silenciado, potencia de stand by 100 a120 KVA. O gerador deve possuir: nível de ruído a 7 metros menor do que 70 dB(A); saída 127 / 220 Vca / 60 Hz (tensão de saída em +/- 1% do valor nominal ajustada, podendo ser ajustada em até +/- 15% da tensão nominal); quadro de transferência automática de energia (painel QTA) em caso de falha da concessionária; alternador WEG ou similar de mesmas características técnica, operacionais e de confiabilidade; bateria; conexão externa do Grupo Gerador por janela de inspeção externa e barramento no painel QTA; tanque de óleo Diesel com capacidade mínima de 150 litros (ou no mínimo 7 horas de autonomia); estabilização do motor após retorno da concessionária; pré-aquecimento do motor para partida em carga; comando by-pass para partida manual; monitoramento de combustível, tensão e frequência da rede e bateria; proteção contra alta temperatura do motor, baixa pressão do óleo e baixa tensão na bateria; carregador de bateria inteligente; dique de contenção para eventual vazamento do óleo combustível e do carter; dreno; cabine com esquema de pintura anticorrosiva | cj | 149857.38
2245 | Guarnição de madeira - 1,5 X 4,5 cm | m | 5.42
5867 | Guarnição/moldura de acabamento para esquadria de alumínio anodizado natural, para 1 face | m | 26.32
2251 | Guia de concreto pré-fabricada tipo reta PMSP (altura: 300 mm / comprimento: 1000 mm / largura da base: 150 mm / largura do topo: 130 mm) | un | 28.86
2271 | Haste de aterramento em aço cobreado, de alta camada, ø 3/4" x 3,00m, tipo "COOPERWELD" ou Equivalente. | un | 239.32
2272 | Haste de aterramento em aço cobreado, de alta camada, ø 5/8" x 2,40m, tipo "COOPERWELD" ou Equivalente. | un | 135.84
6108 | Haste de perfuração API - D = 73 mm | m | 1504.49
2275 | Hidrômetro ø 1 1/2" (50mm), em liga de cobre/latão, extremidades com rosca BSP, ref: TECHMETER, linha Cosmos Meter, ou equivalente | un | 759.19
2277 | Hidrômetro ø 3" (85mm), em liga de cobre/latão, extremidades com rosca BSP, ref: TECHMETER, linha Cosmos Meter, ou equivalente | un | 2251.83
2278 | Hidrômetro ø 3/4" (25mm), em liga de cobre/latão, extremidades com rosca BSP, ref: TECHMETER, linha Cosmos Meter, ou equivalente | un | 115.8
2284 | Impermeabilizante estrutural a base de cimento especial | kg | 5.61
5548 | Impermeabilizante incolor para tratamento de fachadas e telhas, base silicone | L | 28.48
2296 | Intercomunicador tipo viva-voz, de embutir, auto-atendimento sem acionamento de tecla, conexão de chamadas por hot-line, com nível de pressão sonora de no mínimo 6 dB acima do ruído ambiente, medida a 1 metro, comando por tecla sem retenção, dimensões externas 210 mm x 123 mm. | un | 1762.52
2304 | Interruptor Bipolar Paralelo aparente 10A-250V | un | 29.57
2307 | Interruptor bipolar simples 10A, 250V (apenas módulo) | un | 17.07
5582 | Interruptor diferencial, IDR, bipolar, corrente nominal residual 300mA, corrente nominal 25A | un | 158.58
5583 | Interruptor diferencial, IDR, bipolar, corrente nominal residual 300mA, corrente nominal 40A | un | 172.96
5576 | Interruptor diferencial, IDR, bipolar, corrente nominal residual 30mA, corrente nominal 25A | un | 140.05
5577 | Interruptor diferencial, IDR, bipolar, corrente nominal residual 30mA, corrente nominal 40A | un | 142.54
5578 | Interruptor diferencial, IDR, bipolar, corrente nominal residual 30mA, corrente nominal 63A | un | 152.43
5584 | Interruptor diferencial, IDR, tetrapolar, corrente nominal residual 300mA, corrente nominal 63A | un | 223.74
5579 | Interruptor diferencial, IDR, tetrapolar, corrente nominal residual 30mA, corrente nominal 25A | un | 159.56
5580 | Interruptor diferencial, IDR, tetrapolar, corrente nominal residual 30mA, corrente nominal 40A | un | 159.68
5581 | Interruptor diferencial, IDR, tetrapolar, corrente nominal residual 30mA, corrente nominal 63A | un | 174.08
6387 | Interruptor paralelo 10A, 250V (apenas módulo) | un | 8.58
6260 | Interruptor simples10A, 250V (apenas módulo) | un | 6.59
2333 | Isolador em TR 57 | un | 5.67
2336 | Isoladores de seção, conforme desenho AU2177-9 | un | 40790.84
927 | Janela de aluminio Maxim ar com vidro | m² | 550.7
2353 | joelho 45 de PVC branco, ponta e bolsa, Ø 75mm | un | 8.86
2354 | joelho 45 de PVC branco, ponta e bolsa, Ø,150mm | un | 73.2
2355 | joelho 45 de PVC marromsoldável, ø 85mm | un | 87.99
2360 | Joelho 45° PB soldável de PVC branco para esgoto série normal (diâmetro da seção: 40 mm) | un | 2.75
2361 | Joelho 45° PBV de PVC branco para esgoto série normal (diâmetro da seção: 100 mm) | un | 10.21
2362 | Joelho 45° PBV de PVC branco para esgoto série normal (diâmetro da seção: 50 mm) | un | 4.23
2363 | Joelho 45° soldável de PVC marrom para água fria (diâmetro da seção: 110 mm) | un | 271.04
2364 | Joelho 45° soldável de PVC marrom para água fria (diâmetro da seção: 20 mm) | un | 1.24
2365 | Joelho 45° soldável de PVC marrom para água fria (diâmetro da seção: 25 mm) | un | 1.64
2366 | Joelho 45° soldável de PVC marrom para água fria (diâmetro da seção: 32 mm) | un | 4.53
2367 | Joelho 45° soldável de PVC marrom para água fria (diâmetro da seção: 40 mm) | un | 6.51
2368 | Joelho 45° soldável de PVC marrom para água fria (diâmetro da seção: 50 mm) | un | 8.18
2369 | Joelho 45° soldável de PVC marrom para água fria (diâmetro da seção: 60 mm) | un | 29.73
2370 | Joelho 45° soldável de PVC marrom para água fria (diâmetro da seção: 75 mm) | un | 71.29
2376 | joelho 90 de PVC azul soldável e com bucha de latão, ø 20mm x ½" | un | 19.06
2378 | joelho 90 de PVC azul soldável e com bucha de latão, ø 25mm x ¾" | un | 8.81
2380 | joelho 90 de PVC branco, ponta e bolsa, Ø 150mm | un | 67.38
2382 | joelho 90 de PVC branco, ponta e bolsa, Ø 75mm | un | 7.77
2383 | joelho 90 de PVC marrom soldável, ø 85 mm | un | 111.58
2384 | Joelho 90° PB soldável de PVC branco para esgoto série normal (diâmetro da seção: 40 mm) | un | 2.48
2385 | Joelho 90° PBV de PVC branco para esgoto série normal (diâmetro da seção: 100 mm) | un | 9.28
2386 | Joelho 90° PBV de PVC branco para esgoto série normal (diâmetro da seção: 50,00 mm) | un | 3.42
2387 | Joelho 90° soldável de PVC marrom para água fria (diâmetro da seção: 110 mm) | un | 226.09
2388 | Joelho 90° soldável de PVC marrom para água fria (diâmetro da seção: 20 mm) | un | 0.65
2389 | Joelho 90° soldável de PVC marrom para água fria (diâmetro da seção: 25 mm) | un | 0.79
2390 | Joelho 90° soldável de PVC marrom para água fria (diâmetro da seção: 32 mm) | un | 2.65
2391 | Joelho 90° soldável de PVC marrom para água fria (diâmetro da seção: 40 mm) | un | 6.45
2392 | Joelho 90° soldável de PVC marrom para água fria (diâmetro da seção: 50 mm) | un | 5.46
2393 | Joelho 90° soldável de PVC marrom para água fria (diâmetro da seção: 60 mm) | un | 31.64
2394 | Joelho 90° soldável de PVC marrom para água fria (diâmetro da seção: 75 mm) | un | 93.32
6339 | Joelho CPVC, soldável, 45 graus, 22 mm, para água quente | un | 5.17
6340 | Joelho CPVC, soldável, 45 graus, 28 mm, para água quente | un | 7.45
6341 | Joelho CPVC, soldável, 45 graus, 42 mm, para água quente | un | 21.99
6342 | Joelho CPVC, soldável, 45 graus, 54 mm, para água quente | un | 46.7
6343 | Joelho CPVC, soldável, 45 graus, 73 mm, para água quente | un | 117.99
6344 | Joelho CPVC, soldável, 90 graus, 22 mm, para água quente | un | 3.77
6345 | Joelho CPVC, soldável, 90 graus, 28 mm, para água quente | un | 8.03
6346 | Joelho CPVC, soldável, 90 graus, 42 mm, para água quente | un | 22.34
6347 | Joelho CPVC, soldável, 90 graus, 54 mm, para água quente | un | 57.09
6348 | Joelho CPVC, soldável, 90 graus, 73 mm, para água quente | un | 122.7
2395 | Jogo de metais para mictório 1 engate flexivel, 1 par de parafusos, bucha e arruelas (tipo de acabamento: CROMADO ) | un | 41.63
2407 | Junção angular dupla para perfilado alto (altura: 38,00 mm / largura: 38,00 mm) | un | 2.68
5387 | junção de PVC branco, ponta bolsa e virola, Ø 100mm x 50 mm | un | 20.9
2413 | junção de PVC branco, ponta e bolsa, Ø 150mm | un | 178.29
2414 | junção de PVC branco, ponta e bolsa, Ø 75mm | un | 20.86
2040 | Junta em perfil extrudado de borracha vulcanizada de 25 x 50 mm - ref. Jeene JJ2540VV ou equivalente | m | 477.09
2041 | Junta em perfil extrudado de borracha vulcanizada de 35 x 60 mm - ref. Jeene JJ3550VV ou equivalente | m | 850
2423 | Junta Isolante Colada (JIC) de 45º ou 135º | un | 6259.41
2425 | Junta plástica de dilatação para pisos, cor cinza, 17 x 3 mm (altura x espessura) | m | 1.32
2424 | Junta plástica para piso de concreto | m | 1.32
2428 | Kit cavalete de PVC, 3/4" padrão SABESP | un | 151.6
2434 | Ladrilho hidráulico para passeio - esp.= 3 cm | m² | 92.55
2436 | Laje mista treliçada pré-fabricada H = 12 cm - intereixos 45 cm - 300 kgf / cm2 | m² | 83.35
2438 | Laje pré-fabricada convencional para piso ou cobertura (espessura: 120 mm / espessura: 120,00 mm / peso próprio: 215 kgf/m² / sobrecarga: 150 kgf/m² / vão livre: 3,00 m) | m² | 54.27
2439 | Laje pré-fabricada convencional para piso ou cobertura (espessura: 80 mm / peso próprio: 205 kgf/m² / sobrecarga: 150 kgf/m² / vão livre: 3,50 m) | m² | 52.86
2440 | Laje pré-fabricada convencional paraforro (espessura: 80 mm / peso próprio: 155 kgf/m² / sobrecarga: 50 kgf/m² / vão livre: 3,00 m) | m² | 53.94
2441 | Laje pré-fabricada treliça para piso ou cobertura com taxa de armadura (altura eps: 160 mm / armação da treliça: TR 16756 / espessura: 200 mm / peso próprio: 280 kgf/m² / sobrecarga: 150 kgf/m² / vão livre: 3,00 m) | m² | 95.55
2442 | Laje pré-fabricada treliça para piso ou cobertura com taxa de armadura (altura eps: 200 mm / armação da treliça: TR 20756 / espessura: 250 mm / peso próprio: 315 kgf/m² / sobrecarga: 150 kgf/m² / vão livre: 3,20 m) | m² | 91.98
2443 | Laje pré-fabricada treliça para piso ou cobertura com taxa de armadura (altura eps: 250 mm / armação da treliça: TR 25856 / espessura: 300 mm / peso próprio: 260 kgf/m² / sobrecarga: 300 kgf/m² / vão livre: 4,40 m) | m² | 156.91
2447 | Lâmina de PVC para forro (comprimento: 6000,00 mm / espessura: 10,00 mm / largura: 200,00 mm) | m² | 26.46
2448 | Lâmina de PVC para forro (comprimento: 6000,00 mm / espessura: 8,00 mm / largura: 100,00 mm) | m² | 27.08
9506 | Laminado elastoplástico espessura 1,5mm | m² | 277.67
6097 | Lâmpada fluorescente compacta 2U branca 15W, base E27 (127/220V) | un | 14.66
6096 | Lâmpada fluorescente espiral branca 45W, base E27 (127/220V) | un | 56.47
2457 | Lâmpada fluorescente tubular (potência: 20 W) | un | 8.94
2459 | Lâmpada fluorescente tubular (potência: 40 W / tensão: 220 V) | un | 8.94
6506 | Lâmpada fluorescente tubular T8 (potência: 32/36 W, bivolt ) | un | 9.26
6392 | Lâmpada LED tubular T8 de 18W, tensão 100 - 240Vca, fluxo luminoso 2100lm, temperatura de cor 4000K, fator de potência 0,92, comprimento 1200mm. Ref.: Master LEDTube 1200mm 18W 840 T8 I W da Philips ou equivalente. | un | 15.39
2470 | Lâmpada vapor de mercúrio (potência: 250 W / tensão: 220 V / tipo de rosca: E-40) | un | 42.05
5844 | Lavatório de louça branca com coluna suspensa | un | 169.11
2481 | Lavatório de louça branca sem coluna - 5 L | un | 85.79
2482 | lavatório de louça branca, com coluna | un | 169.11
2483 | lavatório de louça branca, de semi-encaixe | un | 619.6
2486 | Leito para cabos tipo médio, aba externa, em aço galvanizado, 100 x 400 mm, chapa 14 | m | 204.62
2487 | Leito para cabos tipo médio, aba externa, em aço galvanizado, 100 x 600 mm, chapa 14 | m | 233.75
2497 | Líquido preparador de superfícies lata 18l | L | 20.85
2500 | Lixa dágua - Nº 80 e Nº 320 | un | 2.48
2502 | Lixa d'água em folha, grão 100 | un | 2.48
5984 | Lixa em folha para ferro, número 150 | un | 3.9
2501 | Lixa para superfície madeira/massa (grana: 100 ) | un | 1.3
5417 | Lixa para superfície massa (grana: 120 ) | un | 1.3
2519 | Lona plástica preta | m² | 0.99
2522 | Lubrificante para tubo de ferro fundido | kg | 57.07
6336 | Luminária de emergência 30 leds, potência 2 W, bateria de lítio, autonomia de 6 horas. | un | 20.17
9223 | Luminária de sobrepor em chapa de aço para 2 lâmpadas fluorescentes de 36 W aletadas, completa (lâmpadas e reator inclusos) | un | 161.57
2554 | Luminária Hermética IP-65 para 2 lâmpadas de 28/32/36/40W (não inclui reator e lâmpadas). Ref.: LPT-24 da Itaim, TCW-016 da Philips ou equivalente | un | 252.29
2564 | Luminária interna para lâmpada fluorescente tubular tipo calha de sobrepor em chapa de aço (número de lâmpadas: 2 x 32 W / tipo de luminária: industrial ) | un | 48.37
2574 | Luminária para lâmpada fluorescente tubular tipo calha de sobrepor em chapa de aço (número de lâmpadas: 2 / potência da lâmpada: 40 W / tipo de luminária: comercial) | un | 48.37
2577 | Luminária pendente em liga de alumínio fundido, a prova de tempo, gases, vapores e pó (T.G.V.P), soquete porcelana E27 com lâmpada fluorescente espiral 23W, globo de vidro alcalino e grade rosqueada ao corpo, entrada 3/4" BSP, referência EY10/2 da Naville ou equivalente | un | 289.22
6098 | Luminária spot de sobrepor em alumínio com aleta plástica para 1 lâmpada, base E27, potência máxima 40/60W (não inclui lâmpada) | un | 127.04
2595 | Luva Aço Galvanizado - 1" | un | 2.27
6349 | Luva CPVC, soldável, 22 mm, para água quente predial | un | 2.09
6350 | Luva CPVC, soldável, 28 mm, para água quente predial | un | 4.66
6351 | Luva CPVC, soldável, 42 mm, para água quente predial | un | 14.36
6352 | Luva CPVC, soldável, 54 mm, para água quente predial | un | 28.47
6353 | Luva CPVC, soldável, 73 mm, para água quente predial | un | 120.81
2608 | Luva de cobre soldável com anel, bolsa x bolsa, Ø 35 | un | 23.52
2606 | Luva de cobre soldável sem anel de solda, bolsa x bolsa, Ø 15 | un | 2.76
2609 | Luva de cobre soldável sem anel de solda, bolsa x bolsa, Ø 22 | un | 5.31
2607 | Luva de cobre soldável sem anel de solda, bolsa x bolsa, Ø 28 | un | 10.65
2610 | luva de correr de PVC branco, ponta e bolsa, Ø 100mm | un | 20.61
2611 | luva de correr de PVC branco, ponta e bolsa, Ø 150mm | un | 95.72
2612 | luva de correr de PVC branco, ponta e bolsa, Ø 50mm | un | 12.57
2613 | luva de correr de PVC branco, ponta e bolsa, Ø 75mm | un | 13.96
2614 | Luva de correr PB soldável de PVC branco para esgoto serie normal (diâmetro da seção: 40,00 mm) | un | 10.01
2619 | Luva de ferro maleável galvanizado para líquidos, gases e vapores (diâmetro da seção: 1 ") | un | 14.05
2620 | Luva de ferro maleável galvanizado para líquidos, gases e vapores (diâmetro da seção: 1 1/2 ") | un | 24.05
2621 | Luva de ferro maleável galvanizado para líquidos, gases e vapores (diâmetro da seção: 1 1/4 ") | un | 19.64
2622 | Luva de ferro maleável galvanizado para líquidos, gases e vapores (diâmetro da seção: 1/2 ") | un | 6.35
2623 | Luva de ferro maleável galvanizado para líquidos, gases e vapores (diâmetro da seção: 2 ") | un | 36.82
2624 | Luva de ferro maleável galvanizado para líquidos, gases e vapores (diâmetro da seção: 2 1/2 ") | un | 67.18
2625 | Luva de ferro maleável galvanizado para líquidos, gases e vapores (diâmetro da seção: 3 ") | un | 101.34
2626 | Luva de ferro maleável galvanizado para líquidos, gases e vapores (diâmetro da seção: 3/4 ") | un | 8.64
2628 | luva de PVC marrom soldável, ø 85mm | un | 47.94
2629 | luva de redução de aço galvanizado ø 1½" x 1 1/4", rosca BSP | un | 21.07
2630 | Luva de redução de ferro maleável galvanizado para líquidos, gases e vapores (diâmetro de entrada: 1 " / diâmetro de saída: 3/4 ") | un | 14.16
2631 | Luva de redução de ferro maleável galvanizado para líquidos, gases e vapores (diâmetro de entrada: 1 1/2 " / diâmetro de saída: 1 ") | un | 25.54
2632 | Luva de redução de ferro maleável galvanizado para líquidos, gases e vapores (diâmetro de entrada: 1 1/2 " / diâmetro de saída: 3/4 ") | un | 25.54
2633 | Luva de redução de ferro maleável galvanizado para líquidos, gases e vapores (diâmetro de entrada: 1 1/4 " / diâmetro de saída: 1 ") | un | 21.08
2634 | Luva de redução de ferro maleável galvanizado para líquidos, gases e vapores (diâmetro de entrada: 1/2 " / diâmetro de saída: 3/4 ") | un | 10.04
2635 | Luva de redução de ferro maleável galvanizado para líquidos, gases e vapores (diâmetro de entrada: 2 " / diâmetro de saída: 1 1/2 ") | un | 40.89
2636 | Luva de redução de ferro maleável galvanizado para líquidos, gases e vapores (diâmetro de entrada: 2 1/2 " / diâmetro de saída: 1 1/2 ") | un | 71.73
2637 | Luva de redução de ferro maleável galvanizado para líquidos, gases e vapores (diâmetro de entrada: 3 " / diâmetro de saída: 2 ") | un | 109.28
2638 | Luva de redução de ferro maleável galvanizado para líquidos, gases e vapores (diâmetro de entrada: 3 " / diâmetro de saída: 2 1/2 ") | un | 109.28
2639 | Luva de redução de ferro maleável galvanizado para líquidos, gases e vapores (diâmetro de entrada: 4 " / diâmetro de saída: 3 ") | un | 188.71
2641 | luva de redução de PVC marrom soldável, ø 75mm x 60mm | un | 27.61
2642 | Luva de redução soldável de PVC marrom para água fria (diâmetro de entrada: 25 mm / diâmetro de saída: 20 mm) | un | 1.53
2643 | Luva de redução soldável de PVC marrom para água fria (diâmetro de entrada: 32 mm / diâmetro de saída: 25 mm) | un | 3.39
2644 | Luva de redução soldável de PVC marrom para água fria (diâmetro de entrada: 40 mm / diâmetro de saída: 32 mm) | un | 5.79
2645 | Luva de redução soldável de PVC marrom para água fria (diâmetro de entrada: 50 mm / diâmetro de saída: 25 mm) | un | 6.8
2646 | Luva de redução soldável de PVC marrom para água fria (diâmetro de entrada: 60 mm / diâmetro de saída: 50 mm) | un | 13.37
5680 | Luva em PVC rígido roscável, de 1 1/2", para eletroduto | un | 3.7
5679 | Luva em PVC rígido roscável, de 1 1/4", para eletroduto | un | 2.69
5678 | Luva em PVC rígido roscável, de 1", para eletroduto | un | 1.73
5676 | Luva em PVC rígido roscável, de 1/2", para eletroduto | un | 0.84
5682 | Luva em PVC rígido roscável, de 2 1/2", para eletroduto | un | 11.92
5681 | Luva em PVC rígido roscável, de 2", para eletroduto | un | 5.36
5683 | Luva em PVC rígido roscável, de 3", para eletroduto | un | 16.01
5677 | Luva em PVC rígido roscável, de 3/4", para eletroduto | un | 1.24
5684 | Luva em PVC rígido roscável, de 4", para eletroduto | un | 28.13
2648 | Luva simples PB soldável de PVC branco para esgoto para esgoto serie normal (diâmetro da seção: 40,00 mm) | un | 1.79
2649 | Luva simples PBV de PVC branco para esgoto serie normal (diâmetro da seção: 100,00 mm) | un | 7.32
2650 | Luva simples PBV de PVC branco para esgoto serie normal (diâmetro da seção: 50,00 mm) | un | 3.69
2651 | Luva soldável de PVC azul e com bucha de latão para água fria (diâmetro da parte roscável: 1/2 " / diâmetro da parte soldável: 25,00 mm) | un | 6.54
2652 | Luva soldável de PVC azul e com bucha de latão para água fria (diâmetro da parte roscável: 3/4 " / diâmetro da parte soldável: 25 mm) | un | 7.18
2653 | Luva soldável de PVC marrom para água fria (diâmetro da seção: 110 mm) | un | 81.4
2654 | Luva soldável de PVC marrom para água fria (diâmetro da seção: 20 mm) | un | 0.84
2655 | Luva soldável de PVC marrom para água fria (diâmetro da seção: 25 mm) | un | 0.9
2656 | Luva soldável de PVC marrom para água fria (diâmetro da seção: 32 mm) | un | 2.18
2657 | Luva soldável de PVC marrom para água fria (diâmetro da seção: 40 mm) | un | 4.65
2658 | Luva soldável de PVC marrom para água fria (diâmetro da seção: 50 mm) | un | 4.77
2659 | Luva soldável de PVC marrom para água fria (diâmetro da seção: 60 mm) | un | 14.6
2660 | Luva soldável de PVC marrom para água fria (diâmetro da seção: 75 mm) | un | 21.35
2663 | Maçaneta tipo alavanca | un | 55.88
2664 | Maçaneta tipo bola | un | 93.94
2665 | Madeira (tipo de madeira: cedrinho) | m³ | 4476
2666 | Madeira (tipo de madeira: maçaranduba, angelim ou equivalente da região) | m³ | 5566.25
11028 | Mangote para bomba de projeção | m | 225.67
2668 | Mangueira com união e engate rápido para incêndio (bitola: 1 1/2 " / comprimento: 15,00 m / tipo de revestimento: poliéster e borracha) | un | 505.48
2669 | Mangueira com união e engate rápido para incêndio (bitola: 1 1/2 " / comprimento: 45,00 m / tipo de revestimento: poliéster e borracha) | un | 966.83
2670 | Mangueira com união e engate rápido para incêndio (bitola: 2 1/2 " / comprimento: 15,00 m / tipo de revestimento: poliéster e borracha) | un | 677.92
2671 | Mangueira cristal convencional (diâmetro da seção: 1/2 " / espessura: 2,00 mm) | m | 5.5
2674 | Mangueira para mangotinho com união de engate rápido, DN = 1", 45 m | un | 1923.7
2675 | Manômetro com mostrador de 4", escalas: 0-4/0-7/0-10/0-17/0-21/0-28 kg/cm² | un | 205.36
2678 | Manta asfáltica de poliéster 4 mm | m² | 72.04
2681 | Manta asfáltica polimérica estruturada com não tecido de poliéster (espessura: 3,00 mm / largura: 1,00 m / tipo de ensaio: lll) | m² | 58.66
2683 | Manta de fibra de vidro (comprimento: 3,00 m / densidade: 40,00 kg/m³ / espessura: 50,00 mm / largura: 1,25 m) | m² | 67.94
2684 | Manta geotêxtil resistência a tração longit. de 9 kN/m | m² | 7.42
5860 | Manta líquida flexível impermeabilizante à base de resinas acrílicas elásticas e flexíveis e com micro esferas poliméricas, aplicado a frio, para impermeabilização de telhados, lajes e pisos de áreas frias, tipo Sikafill ou equivalente | kg | 19.75
2685 | Manta sintética estruturada com camada atenuadora e proteção anti-perfurante conforme ET CPTM AN1006-6 | m² | 1020.6
2689 | Mão francesa dupla - (comprimento: 700 mm) | un | 83.7
2690 | Mão francesa dupla - comprimento 300mm | un | 22.46
2691 | Mão francesa dupla - comprimento 500mm | un | 45.07
2706 | Marco de concreto para referência topográfica | un | 22.4
2708 | Massa a base de epóxi | kg | 38
2711 | Massa a óleo para madeira_ | gal | 93.45
2709 | Massa acrílica para pintura latex | kg | 6.94
2710 | Massa asfáltica para impermeabilização | kg | 12.7
2712 | Massa corrida base PVA | kg | 3.86
6812 | Massa corrida PVA para paredes internas | L | 6.09
8634 | Massa de rejunte pronta para tratamento de juntas de chapa de gesso para drywall, sem adição de água | kg | 2.6
2713 | Massa em pó para tratamento de juntas em chapas de gesso acartonado | kg | 3.27
2714 | Massa para calafetação | kg | 41.62
3995 | Massa para textura lisa de base acrílica, uso interno e externo | kg | 6.66
2716 | Massa para vidro comum | kg | 10.5
6233 | Massa plástica para mármore/granito | kg | 44.82
2717 | Mástique | L | 28.17
2718 | Mastique elástico à base de poliuretano | kg | 79.4
2720 | Mastro de ferro galvanizado para pára-raios simples (comprimento: 3,00 m / diâmetro da seção: 1 1/2 ") | un | 151.86
2721 | Mastro de ferro galvanizado para pára-raios simples (comprimento: 3,00 m / diâmetro da seção: 2 ") | un | 182.22
2722 | Mastro de ferro galvanizado para pára-raios simples (comprimento: 4,00 m / diâmetro da seção: 2 ") | un | 305.79
2723 | Mata-junta de PVC - Tipo 0-22 | m | 102.32
2727 | Membrana elástica bicomponente | kg | 9.24
5619 | Microesferas de vidro para sinalização horizontal viária, tipo I-B (Premix) - NBR 16184 | kg | 13.74
2736 | Mictório de louça com sifão | un | 329.93
2737 | Mini-exaustor do tipo "para banheiro"; vazão mínima 27 m³/h; nível de ruído igual ou menor do que 60 dB(A); tensão 127 a 220 Vca; potência máxima 30 W; acionado por interruptor, incluindo suportes, elementos de fixação, manuais e garantia de 12 meses. Referências: Qualitas, modelos EQB120 ou Innovare, ou equivalente de mesmas características técnicas | un | 221.43
2741 | Misturador de mesa para lavatório - 1/2" | un | 396.39
2761 | Módulo de proteção para escada marinheiro, planta em arco com guarda-corpo de parede (aço galvanizado pintado) H=130 cm | un | 649.11
2766 | Molde Classe C Para Conexão Exotérmica | un | 159.21
2791 | Montante para gradil eletrofundido de fixação no piso de 76x8mm (aço galvanizado pintado) | m | 143.56
2792 | Montante tubular de 120x60mm para gradil eletrofundido (aço galvanizado pintado) | m | 236.12
2793 | Mosaico Português Branco | m² | 154.1
5610 | Muda de arbusto florífero, clúsia / gardênia / moreia / azaleia ou equivalente, H= 50 a 70 cm | un | 68.96
5611 | Muda de arbusto folhagem, sansão-do-campo ou equivalente, H= 50 a 70 cm | un | 42.75
5608 | Muda de árvore Oiti / Aroeira Salsa / Angico / Ipê / Jacarandá ou equivalente da região, H = 1,00 m | un | 51.03
5609 | Muda de árvore Oiti / Aroeira Salsa / Angico / Ipê / Jacarandá ou equivalente da região, H = 2,00 m | un | 104.82
5613 | Muda de palmeira H=1,50cm | un | 103.44
2813 | Mufla terminal classe 15KV para cabo 70mm² | un | 275.54
2814 | Mufla terminal classe 35KV para cabo 120mm² | un | 614.85
1048 | NCE.14_Fechamento em chapa perfurada e=1,95mm de aço galvanizado pintado | m² | 395.79
2822 | NEC.77_PISO TÁTIL de alerta, conforme NBR 9050 (argamassa prensada, ladrilho hidráulico) 25 x 25 cm, na cor azul Munsell 10B5/10, para uso externo , espessura 20mm | m² | 83.5
2823 | NEC.78_PISO TÁTIL direcional, conforme NBR 9050 (argamassa prensada, ladrilho hidráulico) 25 x 25 cm, na cor azul Munsell 10B5/10, para uso externo , espessura 20mm | m² | 83.5
5269 | NEC.79_Piso tátil alerta, conforme NBR 9050 (argamassa prensada, ladrilho hidráulico) 25x25cm, na cor amarelo Munsell 19 Yr7/12, para uso externo | m² | 83.5
4633 | NEF.89 Grelha para canaleta (ferro fundido) X1<100cm; Y<35cm | m² | 1284.76
5236 | NEG.01/01 - Barra de apoio para sanitários acessíveis (aço inox), conforme NBR9050, L1=80cm. Referência : AP5758-4 | un | 203.95
5237 | NEG.01/02 - Barra de apoio para sanitários acessíveis (aço inox), conforme NBR9050, L1=70cm. Referência : AP5758-4 | un | 191.28
5238 | NEG.01/03 - Barra de apoio para sanitários acessíveis (aço inox), conforme NBR9050, L1=40cm. Referência : AP5758-4 | un | 123.07
392 | NEG.02 - Barra de apoio lateral para lavatório (aço inox), conforme NBR9050. Referência : AP5758-4. | un | 172.23
352 | NEG.07 - Banco articulado para box de chuveiro acessível (estrutura em aço inox AISI 304 e assento em polietileno), cantos arredondados, superfície antiderrapante, esp. mín.=30mm, peso suportado=150kg, L=45cm, C=70cm. Ref.: Levevida ou equivalente | un | 883.19
5030 | NEG.12_Dispenser para papel toalha interfolhado em inox com acabamento escovado; medidas aproximadas: 275 mm de largura, 330 mm de altura e 133 mm de profundidade; com visor frontal e articulação para carregamento das folhas acionada por chave de segurança; capacidade de 400 a 600 folhas, fixação através de buchas e parafusos inclusas. (Modelo Prime - ref.:70.106 - Draco) | un | 112
3228 | NEH.73_Porta 2 folhas (aço galvanizado pintado) com batente de aço, completa | m² | 1737.71
4976 | NEI.187_Portão de correr com gradil eletrofundido (aço galvanizado a fogo pintado) H=1,80m | m² | 1007.63
2845 | niple de PVC roscável, ø 1" | un | 3.78
2846 | niple de PVC roscável, ø 1¼" | un | 7.83
2847 | niple de PVC roscável, ø 1½" | un | 11.9
2848 | niple de PVC roscável, ø 2" | un | 16.91
2851 | niple de PVC roscável, ø 3/4" | un | 1.89
2853 | Niple duplo de ferro maleável galvanizado para líquidos, gases e vapores (diâmetro da seção: 1 ") | un | 12.11
2855 | Niple duplo de ferro maleável galvanizado para líquidos, gases e vapores (diâmetro da seção: 1 ¼") | un | 17.84
2854 | Niple duplo de ferro maleável galvanizado para líquidos, gases e vapores (diâmetro da seção: 1 1/2 ") | un | 23.7
2856 | Niple duplo de ferro maleável galvanizado para líquidos, gases e vapores (diâmetro da seção: 1/2 ") | un | 5.92
2857 | Niple duplo de ferro maleável galvanizado para líquidos, gases e vapores (diâmetro da seção: 2 ") | un | 36.85
2858 | Niple duplo de ferro maleável galvanizado para líquidos, gases e vapores (diâmetro da seção: 2 1/2 ") | un | 56.4
2859 | Niple duplo de ferro maleável galvanizado para líquidos, gases e vapores (diâmetro da seção: 3 ") | un | 91.75
2860 | Niple duplo de ferro maleável galvanizado para líquidos, gases e vapores (diâmetro da seção: 3/4 ") | un | 8.21
2861 | Niple duplo de ferro maleável galvanizado para líquidos, gases e vapores (diâmetro da seção: 4 ") | un | 147.72
2870 | Óleo de linhaça | L | 21.42
2876 | Oxigênio | m³ | 14.81
2882 | Painel alveolar de concreto protendido (espessura: 15 cm, sobrecarga 500kgf/m²), para vãos de até 6,85m | m² | 245.63
2883 | Painel alveolar de concreto protendido (espessura: 20 cm, sobrecarga 500kgf/m²), para vãos de até 10,0m | m² | 282.33
2884 | Painel alveolar de concreto protendido (espessura: 25 cm, sobrecarga 500kgf/m²), para vãos de até 11,0m | m² | 351.38
2902 | Painel de gesso acartonado - com bordas rebaixadas para locais secos (comprimento: 2,40 m / espessura: 12,5 mm / largura: 1,20 m) | m² | 18.9
2903 | Painel de gesso acartonado - com bordas rebaixadas para locais umidos (comprimento: 2,40 m / espessura: 12,5 mm / largura: 1,20 m) | m² | 24.94
5863 | Painel de lã de vidro sem revestimento PSI 20, e = 25 mm, de 1200 x 600 mm | m² | 20.55
2906 | Painel de lã de vidro semi-rígido (comprimento: 1,20 m / densidade: 40 kg/m³ / espessura: 50 mm / largura: 0,60 m) | m² | 75.84
2915 | Painel dupla face para cortina de contenção (armadura adicional: 3 barras de aço CA-60 Ø= 6,0 mm / empuxo: 5,5 t/m² / espessura: 15,0 cm / vão livre: 1,8 m) | m² | 184.8
2916 | Painel elétrico local para o conjunto moto-ventilador - PCL-V, conforme especificação técnica AV6684-0 e diagrama unifilar DG-E-ZZ-99-99-0411/6-P06-003 | cj | 20616.72
2918 | Painel em vidro temperado, 10 mm, cristal, com gaxetas de borracha | m² | 439.16
2933 | Palmilha amortecedora PAD | un | 8.51
5008 | Palmilha isolante em EVA para trilho UIC-60, dim. 150x194 mm, e= 6 mm (AN1005-8) | un | 15.94
2939 | Papel kraft betumado duplo para proteção mecânica de superfícies | m² | 6.02
9070 | Parafuso allen perfil baixo aço enegrecido m5/0,8mm | un | 0.29
2944 | Parafuso auto atarraxante com bucha de nylon S-12 | un | 0.93
2949 | Parafuso auto-atarraxante cabeça chata fenda simples (n.12) - zincado branco (comprimento: 25,00 mm / diâmetro nominal: 5,50 mm) | un | 0.4
8635 | Parafuso cabeça trombeta e ponta agulha (gn55), comprimento 55 mm, em aço fosfatizado, para fixar chapa de gesso em perfil drywall metálico máximo 0,7 mm | pç | 0.29
2957 | Parafuso com rosca soberba galvanizado (comprimento: 110 mm / diâmetro: 8 mm) | un | 1.65
2961 | Parafuso com rosca soberba galvanizado (comprimento: 230 mm / diâmetro: 8 mm) | un | 6.28
2962 | Parafuso com rosca soberba galvanizado (comprimento: 250 mm / diâmetro: 8 mm) | un | 4.71
2963 | Parafuso com rosca soberba galvanizado (comprimento: 85 mm / diâmetro: 8 mm) | un | 1.37
2964 | PARAFUSO CROMADO 3/16" X 80MM + BUCHA DE NYLON 8MM + ARRUELA PLÁSTICA para fixação de bacia sanitária | un | 25.04
5825 | Parafuso de aço zincado com rosca soberba, cabeça chata e fenda simples, diâmetro 4,8 mm, comprimento 45 mm | un | 0.29
2968 | Parafuso GN 25, autoperfurante e autoatarraxante com cabeça trombeta e ponta agulha para gesso acartonado (comprimento: 25 mm / diâmetro: 3,5 mm) | un | 0.11
5842 | Parafuso niquelado 3 1/2" com acabamento cromado para fixar peça sanitária, inclui porca cega, arruela e bucha de nylon tamanho S-8 | un | 18.56
2975 | Parafuso prisioneiro (comprimento: 235,00 mm / diâmetro nominal: 3/4 ") | un | 30.84
2978 | Parafuso zincado branco - fenda simples - cabeça chata | un | 0.09
5708 | Parafuso zincado, autobrocante, flangeado, 4,2 x 19" | cento | 30.42
2983 | Pára-raio monopolar para 15KV | cj | 191.77
2992 | Pasta lubrificante para tubo de PVC | kg | 57.07
2993 | Pasta para soldar cobre e bronze | kg | 205.08
2998 | Patch cord multilan CAT.6 1,50 m, aderente a TIA/EIA 568 B.2-1 para CAT. 6 e ISO/IEC 11.801, referência FURUKAWA 35123902, ou equivalente | un | 27.82
3000 | Patch panel para rack 19" e altura de 1U, com terminações RJ45, para 24 posições de cabo categoria 5e. (ref.: Furukawa 35050300 ou equivalente) | un | 340.33
3001 | Patch panel para rack 19" e altura de 1U, com terminações RJ45, para 24 posições de cabo categoria 6 (ref.: Furukawa 1864, Sohoplus patch panel CAT.6, Nexans N500.206-B ou equivalente) | un | 911.43
4846 | Peça de madeira nativa / regional 7,5 x 7,5cm (3x3) não aparelhada (p/forma) | m | 7.61
3009 | Peças de material ferroso (conectores, crosby, garras, esticadores, grampos paralelos, emendas e terminais) | kg | 27.4
4987 | Pedra britada 0 | m³ | 147.89
3012 | Pedra britada 1 | m³ | 125.27
3013 | Pedra britada 2 | m³ | 123.22
3014 | Pedra britada 3 | m³ | 121.86
3015 | Pedra britada 4 | m³ | 120.95
3016 | Pedra de mão (rachão) | m³ | 120.05
3017 | Pedra Marroada | m³ | 65.45
3020 | Pedrisco | m³ | 143.82
8630 | Pendural regulador, em aco galvanizado, com corpo, mola e rebite, para perfil tipo canaleta de estrutura em forros drywall | un | 2.1
3023 | Perfil "L" 1 1/2 x 1 1/2 x 1/8", de aço galvanizado | m | 19.52
8632 | Perfil canaleta, formato c, em aço zincado, para estrutura forro drywall, e =0,5 mm, 46 x 18 (L x H), comprimento 3 m | m | 5.58
8633 | Perfil cantoneira L, lisa, em aço, 25 x 30 mm, e = 0,5 mm, para estrutura drywall | m | 3.31
3031 | Perfil de aço ASTM 36 | kg | 11.45
10292 | Perfil de aço laminado estrutural ASTM A-36, sem galvanização, sem montagem e sem pintura | kg | 14.76
10293 | Perfil de aço laminado estrutural ASTM A-572, sem galvanização, sem montagem e sem pintura | kg | 14.53
3039 | Perfil de PVC, 1x 12cm NEC 05 | m | 49.28
3043 | Perfil em chapa nº11 | m | 51.78
3060 | Perfilado em chapa de aço liso (altura: 19,00 mm / largura: 38,00 mm) | m | 26.35
3066 | Perfilado perfurado em chapa de aço, dimensões 76 X 38 mm com tampa | m | 67.72
10212 | Pia de apoio em aço inox (AISI 304, e= 7 mm), 200 x 55 cm, com cuba central (56 x 40 x 16 cm), tipo monobloco | un | 1214.77
3095 | Pigmento em pó para argamassas, cimentos e outros | kg | 55.66
3099 | Pino liso de aço (comprimento: 25,00 mm / diâmetro nominal: 1/4 ") | un | 0.33
3107 | Piso de borracha sintética (comprimento: 500,00 mm / espessura: 3,50 mm / largura: 500,00 mm) | m² | 57.11
3112 | Piso de pedra miracema | m² | 79.45
3113 | Piso elevado com placas de aço (comprimento: 620 mm / espessura: 28 mm / largura: 620 mm / resistência a carga concentrada: 450 kg / resistência a carga distribuída: 1.250 kg/m² / tipo de revestimento: laminado melamínico texturizado) | m² | 425.34
3118 | Piso pre-moldado intertravado 40x40x6cm, da Oterprem (cód. Pl404006), ou equivalente | m² | 52.54
3119 | Piso pré-moldado intertravado 40x40x8cm, referência Oterprem (cód. PL404008) ou equivalente | m² | 90.73
3124 | Piso tátil de alerta em porcelanato fosco em placas (comprimento: 250,00 mm / espessura: 12,00mm / largura: 250,00 mm) cor Amarelo Munsell 10YR7/12 | m² | 795.44
3125 | Piso tátil de alerta em porcelanato fosco em placas (comprimento: 250,00 mm / espessura: 12,00mm / largura: 250,00 mm) cor Azul Munsell 10B5/10 | m² | 775.53
3129 | Piso tátil direcional em porcelanato fosco em placas (comprimento: 250,00 mm / espessura: 12,00mm / largura: 250,00 mm) cor Azul Munsell 10B5/10 | m² | 808.18
3130 | Piso Vinílico Semiflexivel, Padrão Liso, Espessura de 2MM | m² | 96.5
3138 | Placa "EM CASO DE PANE OU EMERGÊNCIA .. ", em alumínio ou PVC, com dimensões mínimas 150 mm x 150 mm x esp. 1,0 mm, com fita dupla face para fixação. | un | 13.87
3143 | Placa (espelho) para caixa 4x4 - 2 postos + 2 postos | un | 5.67
3146 | Placa cerâmica extrudada de alta resistência com garras de fixação (comprimento: 240,00 mm / espessura: 9,00 mm / largura: 115,00 mm) | m² | 96.72
5426 | Placa cimentícia CRFS para carga de 500kg/ m², e=40mm, L=1,20m, C=3,05m impermeabilizada em todas as faces - Ref.: Masterboard Brasilit ou equivalente | m² | 100.38
3156 | Placa de apoio | un | 136.22
3157 | Placa de apoio com olhal para trilho TR57, inclinação 1:40 | un | 93.66
3158 | Placa de apoio com olhal para trilho TR57, sem inclinação | un | 136.22
3160 | Placa de aterramento fundida em liga de cobre, com pino de 35 mm2, para cabo de 35mm2, sapata com 02 furos M12. conforme ERITECH - ERICO, modelo B-162-y2 ou equivalente | un | 517.35
3161 | Placa de aterramento fundida em liga de cobre, com pino de 70mm², para cabo de 70mm², sapata com 02 furos rosca M12 x 13 mm de profundidade. Referência B162Y4 da Erico ou equivalente. | un | 606.53
3163 | Placa de filme de policarbonato dimensões aprox. 50 mm x 60 mm x espessura 1 mm, "APERTE PARA FALAR COM A SSO"; para fixação no Intercomunicador de pavimento; texto com 22 caracteres na cor preta e correspondência em Braille; fundo cor cinza, pintado no verso da placa. | un | 11.54
3164 | Placa de filme de policarbonato dimensões aprox. 80 mm x 90 mm x espessura 1 mm, "ACESSO Á.." ou "ACESSO AO.."; para fixação na botoeira de chamada; texto com aproximadamente 40 caracteres na cor preta e correspondência em Braille; fundo cor cinza, pintado no verso da placa. | un | 20.63
5706 | Placa de gesso para forro, de *60 x 60* cm e espessura de 12 mm (30 mm nas bordas) sem colocação | m² | 10.48
3166 | Placa de granito amêndoa levigado, espessura 2 cm | m² | 372.5
3172 | Placa em aluminio ou PVC "ÁREA CLASSIFICADA" medidas 250x180x0,5mm fixada com bucha e parafuso | un | 44.39
3173 | Placa em aluminio ou PVC "ATENÇÃO: LIGUE O EXAUSTOR.." medidas 250x180x0,5mm fixada com bucha e parafuso | un | 46.61
3174 | Placa em aluminio ou PVC "É PROIBIDO FUMAR .." 200x180x0,5mm fixada com bucha e parafuso | un | 32.4
3179 | Placa granito apicoado (largura=40 cm / comprimento=40 cm / espessura=20 mm) | m² | 281.13
3180 | Placa granito apicoado (largura=50 cm / comprimento=50 cm / espessura=20 mm) | m² | 281.13
3182 | Placa granito levigado (largura=40 cm / comprimento=40 cm / espessura=20 mm) | m² | 281.13
3183 | Placa granito levigado (largura=50 cm / comprimento=50 cm / espessura=20 mm) | m² | 281.13
5612 | Plantio de forração (amendoim rasteiro/onze horas/azulzinha/impatiens ou equivalente da região) | un | 2.4
3197 | Plug de ferro fundido para esgoto e águas pluviais (diâmetro da seção: 2 ") | un | 21.85
3198 | Pó de pedra | m³ | 118.49
3201 | Poliestireno expandido (isopor) para caixão perdido | m³ | 443.92
3202 | Poliestireno expandido em placa, espessura: 50,00 mm | m² | 25
5661 | Poliuretano alifático bicomponente. Ref.: Anathane 2677 da Anatin, Interthane 990 da Acefer, Sumatane 355 branco da Sherwin Williams ou equivalente | L | 126.63
3203 | Pontalete 2a. construção (seção transversal: 3x3 " / tipo de madeira: cedro) | m | 7.61
3204 | Pontalete 3 x 3" (altura: 75,00 mm / largura: 75,00 mm) tipo de madeira: pinus | m | 7.61
3205 | Pontalete 3a. construção (seção transversal: 3x3 " / tipo de madeira: cedrinho) | m | 7.61
3220 | Porcelanato técnico arqtec Platina Natural 50 X 50 cm (assentamento reto) | m² | 114.72
3240 | Porta cadeado 63mm | un | 6.5
5865 | Porta de abrir em aço tipo veneziana, com fundo anticorrosivo / primer de proteção, sem guarnição/alizar/vista, 87 x 210 cm | un | 584
3282 | Porta de enrolar para fixação superior (tipo de acabamento: galvanizado pintado) | m² | 489.43
3284 | Porta de madeira lisa encabeçada - 0,60 x 2,10 m | un | 227.78
3285 | Porta de madeira lisa encabeçada - 0,70 x 2,10 m | un | 230.25
3286 | Porta de madeira lisa encabeçada - 0,80 x 2,10 m | un | 285.33
3287 | Porta de madeira lisa encabeçada - 0,90 x 2,10 m | un | 326.44
3288 | Porta de madeira lisa encabeçada - 1,00 x 2,10 m | un | 349.65
6226 | Porta de madeira, folha media (NBR 15930) de 60 x 210 cm, e = 35 mm, núcleo sarrafeado, capa lisa em HDF, acabamento em primer para pintura | un | 216.05
6092 | Porta de madeira, folha media (NBR 15930) de 80 x 210 cm, e = 35 mm, núcleo sarrafeado, capa lisa em HDF, acabamento em primer para pintura | un | 237.69
3295 | Porta em vidro temperado, 10 mm, cristal, com ferragens | m² | 571.03
3308 | Porta-grelha em PVC (diâmetro da seção: 100 mm) | un | 7.83
3326 | Portão duplo de correr com roldanas de aço inox 4", completo (alumínio anodizado fosco) | m² | 1487.91
3333 | Poste Circular Reto Flangeado em Aço Galvanizado, altura de 3,0 m e acessórios de fixação | un | 517.08
3334 | Poste Cônico Contínuo - altura de 12 metros - com base e acessórios de fixação | un | 5960.27
3337 | Poste Cônico em Aço Galvanizado - altura de 5 metros - com base e acessórios de fixação | un | 1801.71
3339 | Poste de aço para entrada de energia (comprimento: 6,00 m / diâmetro da seção: 4 " / espessura: 5,00 mm / referência de mercado: ELETROPAULO/BANDEIRANTES/ELEKTRO/CPFL / tipo de acabamento: GALVANIZADO À FOGO) | un | 1087.5
3342 | Poste de concreto cônico (comprimento: 9,00 m / diâmetro da base: 330,00 mm / resistência: 200,00 kg) | un | 1417.55
3343 | Poste de concreto de 10,00m 1.200Kgf no topo | un | 5165.8
3344 | Poste de concreto de 10m para instalação de transformadores | un | 1871.52
3350 | Poste de concreto, Duplo T, de 11,50m 1.200Kgf no topo, conforme desenho CPTM AU2186-8 | un | 4665.13
3355 | Poste reto cônico circular flangeado em aço galvanizado, com altura de 8,0m e acessórios de fixação | un | 1702.4
3369 | Prego 10 x 10 com cabeça (comprimento: 23,0 mm / diâmetro da cabeça: 1,5 mm) | kg | 30.96
3370 | Prego 12 x 12 com cabeça (comprimento: 27,6 mm / diâmetro da cabeça: 1,8 mm) | kg | 21.44
3371 | Prego 15 x 15 com cabeça (comprimento: 34,5 mm / diâmetro: 2,40 mm) | kg | 18.02
3372 | Prego 17 x 21 com cabeça (comprimento: 48 mm / diâmetro: 3,00 mm) | kg | 16.27
3373 | Prego 17 x 27 com cabeça dupla (comprimento: 62,1 mm / diâmetro da cabeça: 3,0 mm) | kg | 20.09
5428 | Prego 17 x 30 com cabeça, aço polido (comprimento: 69,8 mm / diâmetro: 3,0 mm) | kg | 16.77
3374 | Prego 18 x 27 com cabeça (diâmetro: 3,40 mm / comprimento: 62,1 mm) | kg | 16
3375 | Prego 19 x 33 com cabeça (comprimento: 75,9 mm / diâmetro da cabeça: 3,9 mm) | kg | 16.49
6786 | Prego de aço polido com cabeça 17 x 24 (2 1/4 x 11) | kg | 16.59
5114 | Prego de aço polido com cabeça 22 x 48 (4 1/4 x5) | kg | 16.4
3378 | Pré-laje treliçada para piso ou cobertura (altura eps: 210,00 mm / armação da treliça: TR 25856 / capeamento inferior: 60,00 mm / capeamento: 30,00 mm / espessura do painel: 300,00 mm / peso próprio: 329,00 kgf/m² / sobrecarga: 200,00 kgf/m² / vão livre: 10 | m² | 204.88
3379 | Pré-laje treliçada para piso ou cobertura (altura eps: 50,00 mm / armação da treliça: TR 08644 / capeamento inferior: 40,00 mm / capeamento: 40,00 mm / espessura do painel: 120,00 mm / peso próprio: 166,00 kgf/m² / sobrecarga: 200,00 kgf/m² / vão livre: 4,5 | m² | 91.98
3383 | Primer à base de epóxi | L | 129.66
3384 | Primer à base de óleo para proteção anticorrosiva | L | 45.02
3386 | Primer a base de silano siloxano | L | 42.68
3387 | Primer acrílico a base de água | L | 13.59
7594 | Primer poliuretano, bi-componente, cor branco. Ref.: WANDAPRIMER PU 5100 HS ou equivalente | L | 63.33
3391 | Projetor externo fechado com ângulo de elevação regulável e alojamento para reator (número de lâmpadas: 1 / potência: até 400 W / tipo de rosca: E-40) | un | 1277.26
3396 | Projetor para lâmpada de vapor de mercúrio (potência da lâmpada: 250 W) | un | 127.65
3427 | Pulsador para campainha (corrente elétrica: 2 A / tensão: 250 V) | un | 5.52
3429 | Puxador de madeira - NEJ. 111 padrão mogno | un | 166.6
5744 | Puxador duplo em aço inox com 0,30m de altura, 32/300. Ref.: PH1-32-300 INL ou equivalente | un | 137.44
3437 | Quadro de Distribuição Bombas de Incêndio (QDBI) e respectivo Sistema Digital de Comando, Controle e Aquisição de dados, conforme especificação técnica CPTM AV6684-0 e Diagrama Unifilar Padrão - CPTM n° DG-E-ZZ-99-99-0411/6-P06-003 | cj | 74648
3446 | Quadro de distribuição com barramento trifásico, de embutir, em chapa de aço galvanizado, para 28 disjuntores DIN | un | 766.75
3447 | Quadro de distribuição com barramento trifásico, de embutir, em chapa de aço galvanizado, para 40 disjuntores DIN | un | 918.71
3452 | Quadro de distribuição com barramento trifásico, de embutir, em PVC, para 8 disjuntores DIN | un | 90.48
3449 | Quadro de distribuição com barramento trifásico, de sobrepor, em chapa de aço galvanizado, para 18 disjuntores DIN | un | 480.82
5366 | Quadro de transferência do Diesel Móvel (QTDM), conforme especificação técnica AV6684-0_08/2017 e Diagrama Unifilar Padrão - CPTM n° DG-E-ZZ-99-99-0411/6-P06-001 | cj | 21962.26
3459 | Quadro Geral de Distribuição Essencial e Não Essencial (QGD) E/N e respectivo Sistema Digital de Comando, Controle e Aquisição de Dados (SDCCAD), conforme especificação técnica CPTM AV6684-0 e Diagrama Unifilar Padrão - CPTM n° DG-E-ZZ-99-99-0411/6-P06-001 | cj | 572373.13
3461 | Rabicho de Metal Cromado Flexível Para Lavatório (1/2"X30)CM | un | 37.84
3463 | Ralo de ferro fundido sifonado para esgoto sanitario e águas pluviais (diâmetro da seção: 150,00 mm) | un | 61.13
3464 | Ralo seco de PVC com grelha de PVC branco (altura: 50,00 mm / diâmetro de entrada: 40,00 mm / formato da seção transversal: QUADRADA / lados do quadrado: 100,00 mm) | un | 16.54
3465 | Ralo sifonado de PVC com grelha cromada (altura: 53 mm / formato da seção transversal: QUADRADA / comprimento: 100 mm / largura: 100 mm / diâmetro de saída: 40 mm) | un | 19.78
3466 | Ralo sifonado de PVC com grelha cromada (altura: 70,00 mm / diâmetro da seção: 100,00 mm / diâmetro de entrada: 40,00 mm / formato da seção transversal: CÔNICA) | un | 13.78
3468 | Reator eletrônico AFP (número de lâmpadas: 2 / potência da lâmpada: 20 W / tensão: 110 V ou bivolt) | un | 44.52
3469 | Reator eletrônico AFP (número de lâmpadas: 2 / potência da lâmpada: 40 W / tensão: 110 V ou bivolt) | un | 46.03
3478 | Reator para lâmpadas de descarga - vapor de mercúrio (fator de potência: alto / número de lâmpadas: 1 / potência da lâmpada: 250 W / tensão: 220 V) | un | 158.15
3483 | Rebite de ferro zincado n.8 (comprimento: 6,10 mm / diâmetro nominal: 3,00 mm) | kg | 36.4
3484 | Rebite tipo de repuxo (POP), em aço inoxidável, diâmetro 3,2 mm x compr. aprox. 8 mm; ref. Unifix; Duralyt e outras | un | 0.38
3485 | Rebolo de esmeril | un | 60.78
3496 | Redução Excêntrica em PVC (Ø75x100mm) | un | 11.62
3502 | Registro de esfera de PVC roscável (diâmetro da seção: 1 ") | un | 48.27
3503 | Registro de esfera de PVC roscável (diâmetro da seção: 1 1/2 ") | un | 67.68
3504 | Registro de esfera de PVC roscável (diâmetro da seção: 1 1/4 ") | un | 64.46
3505 | Registro de esfera de PVC roscável (diâmetro da seção: 1/2 ") | un | 24.69
3506 | Registro de esfera de PVC roscável (diâmetro da seção: 2 ") | un | 103.59
3507 | Registro de esfera de PVC roscável (diâmetro da seção: 3/4 ") | un | 29.58
3508 | Registro de esfera de PVC soldável (diâmetro da seção: 20 mm) | un | 23.3
3509 | Registro de esfera de PVC soldável (diâmetro da seção: 25 mm) | un | 30
3510 | Registro de esfera de PVC soldável (diâmetro da seção: 32 mm) | un | 47.63
3511 | Registro de esfera de PVC soldável (diâmetro da seção: 40 mm) | un | 63.71
3512 | Registro de esfera de PVC soldável (diâmetro da seção: 50 mm) | un | 65.79
3513 | Registro de esfera de PVC soldável (diâmetro da seção: 60 mm) | un | 120.49
3514 | Registro de gaveta (diâmetro da seção: 1 " / tipo de acabamento: bruto) | un | 41.72
3515 | Registro de gaveta (diâmetro da seção: 1 1/2 " / tipo de acabamento: bruto) | un | 71.79
3516 | Registro de gaveta (diâmetro da seção: 1 1/4 " / tipo de acabamento: bruto) | un | 56.86
3517 | Registro de gaveta (diâmetro da seção: 1/2 " / tipo de acabamento: bruto) | un | 25.06
3518 | Registro de gaveta (diâmetro da seção: 2 " / tipo de acabamento: bruto) | un | 100
3519 | Registro de gaveta (diâmetro da seção: 2 1/2 " / tipo de acabamento: bruto) | un | 207.39
3520 | Registro de gaveta (diâmetro da seção: 3 " / tipo de acabamento: bruto) | un | 251.08
3521 | Registro de gaveta (diâmetro da seção: 3/4 " / tipo de acabamento: bruto) | un | 26.43
3522 | Registro de gaveta (diâmetro da seção: 4 " / tipo de acabamento: bruto) | un | 523.17
3524 | Registro de gaveta com canopla(diâmetro da seção: 1/2 ") | un | 57.17
3525 | Registro de gaveta cromado Ø 32 mm (1 1/4") | un | 109.76
3526 | Registro de gaveta cromado Ø 40 mm (1 1/2") | un | 114.8
3527 | Registro de gaveta em bronze com acabamento (diâmetro da seção: 1 1/2") | un | 114.8
3528 | Registro de gaveta em bronze com acabamento (diâmetro da seção: 1 1/4") | un | 109.76
3529 | Registro de gaveta em bronze com acabamento (diâmetro da seção: 1") | un | 78.94
3530 | Registro de gaveta em bronze com acabamento (diâmetro da seção: 3/4") | un | 64.49
3532 | Registro de gaveta para encaixe em tubo de PVC/CPVC soldável (diâmetro da seção: 1/2 - 3/4 " / tipo: bruto) | un | 25.06
3534 | Registro de pressão com canopla - (diâmetro da seção: 1/2 ") | un | 58.84
3536 | Registro de pressão cro mado com canopla - (diâmetro da seção: 3/4 ") | un | 60.82
3540 | Registro globo angular 45º para hidrante (diâmetro da seção: 2 1/2 ") | un | 288
6604 | Rejunte cimentício | kg | 4.34
8292 | Rejunte colorido, cimentício | kg | 4.34
5848 | Rejunte de porcelanato - colorido cimentício | kg | 4.34
2427 | Rejunte epoxi branco | kg | 91.51
3543 | Relé fotoeletrônico para comando automático de iluminação, 1000W (carga resistiva), 1200VA-127V, 1800VA-220V (Carga indutiva); 60Hz, com base e suporte de fixação, IP67, conforme Norma ABNT NBR 5123, referência RE-98 PLUS ZEUS da Ilumatic ou equivalente. | un | 61.64
5547 | Removedor de tinta óleo / esmalte verniz | L | 60.42
3567 | Reservatório dágua de fibra de vidro com tampa (capacidade: 1000 l / forma: CILINDRICA ) | un | 632.21
3568 | Reservatório dágua de fibra de vidro com tampa (capacidade: 500 l / forma: CILINDRICA) | un | 460
3571 | Reservatório dágua de polietileno de alta densidade com tampa (capacidade: 1000 l / forma: CILINDRICA) | un | 422.45
3572 | Reservatório dágua de polietileno de alta densidade com tampa (capacidade: 500 l / forma: CILINDRICA) | un | 242.55
3574 | Reservatório de água de polietileno, capacidade de 5.000 litros | un | 2586.56
3578 | Resina de poliéster | kg | 51.97
342 | Revestimento em cerâmica esmaltada extra, PEI menor ou igual a 3, formato menor ou igual a 2025 cm² | m² | 39.9
1030 | Revestimento em cerâmica esmaltada, extra PEI maior ou igual a 4, formato maior a 20,25 cm² | m² | 55.15
6175 | Revestimento para estaca raiz SCH 80 - D Externo = 168,3 mm - 42,56kg/m | m | 1399.65
3594 | Ripa (altura: 50 mm / largura: 10 mm / tipo de madeira: maçaranduba, angelim ou equivalente da região) | m | 4.03
3597 | Ripa 1,5 x 5 cm de maçaranduba, angelim ou equivalente da região | m | 3.01
3603 | Rodapé de granito levigado H=10 cm (espessura=15 mm) | m | 55.44
3607 | Rodapé de PVC tipo plano p/piso paviflex - alt. 7,5 cm | m | 16.15
3608 | Rodapé em placa cerâmica extrudada de alta resistência, espessura 9mm | m | 42.51
5847 | Rodapé em porcelanato técnico 500x100mm,, em cor e textura em concordância com o piso (NEC 84) | m² | 35.75
3619 | Rufo para telha ondulada de fibrocimento, e = 6 mm, aba *260* mm, comprimento 1100 mm (sem amianto) | un | 50.7
3627 | Saboneteira plastica, do tipo refil, bico dosador | un | 63.77
3628 | Saco de aniagem | un | 2.78
3630 | Saco de ráfia - 60 litros | un | 2.78
3631 | Saibro | m³ | 65
3632 | Saída lateral para eletroduto - dupla (diâmetro da seção: 3/4 ") | un | 3.88
3635 | Sarrafo 1 x 2" (altura: 50 mm / espessura: 25 mm) | m | 5.98
3636 | Sarrafo 1 x 3" (altura: 75 mm / espessura: 25 mm) | m | 2.66
3637 | Sarrafo aparelhado (comprimento: 1000 mm / espessura: 25 mm / largura: 100 mm / tipo de madeira: pinho ) | m | 10.89
3638 | Sarrafo aparelhado (seção transversal: 1x2 " / tipo de madeira: cedro) | m | 5.44
3639 | Sarrafo de pinus 1 x 4" (altura: 100 mm / espessura: 25 mm) | m | 3.86
3644 | Seccionador sob carga com porta fusível NH - tripolar (corrente elétrica: 400,00 A) | un | 890.66
3646 | Seixo rolado ou cascalho rolado fino | m³ | 228.9
3648 | Selador acrílico | L | 11.65
3649 | Selador base PVA para pintura látex | L | 11.65
3652 | Selante elástico à base de poliuretano (3m lineares/310ml) (Vedaflex, Sikaflex 1-A, Anchortec PU 30 ou similar). | bisnaga | 35.2
5986 | Selante tipo veda calha para metal e fibrocimento | kg | 73.65
5819 | Selim PVC, com travas, JE, 90 graus, DN 125 x 100 mm ou 150 x 100 mm, para rede coletora esgoto (NBR 10569) | un | 36.07
5573 | Sensor de presença bivolt de teto sem fotocélula para qualquer tipo de lâmpada, potência máxima 900w, ângulo de cobertura 360º, sobrepor e embutir, uso interno. Ref.: Exatron SPT0N ou equivalente | un | 59.93
3657 | Septo divisor "L" perfurado, galvanizado à fogo, para eletrocalha de altura 100mm | m | 34.9
3666 | Sifão de metal cromado - 1" x 1 1/2" | un | 165
3669 | Sifão metálico para pia americana (tipo de acabamento: CROMADO / diâmetro de entrada: 1 1/2 " / diâmetro de saída: 2 ") | un | 209.91
3670 | Sifão metálico para tanque (tipo de acabamento: CROMADO / diâmetro de entrada: 1 1/4 " / diâmetro de saída: 2 ") | un | 182.93
3671 | Sifão para lavatório em PVC 1 1/2" | un | 23.98
3674 | Silicone a base de solvente | L | 43.11
3676 | Sinaleiro monobloco Ø 22 mm, 220 Vca, colorido (ref. SM 220Vca 1 da WEG, ou equivalente) | un | 18.85
3677 | Sinaleiro Simples C/Fotocélula Solar | un | 57.78
5707 | Sisal em fibra | kg | 23.9
5993 | Solda estanho/cobre para conexões de cobre, fio 2,5 mm, carretel 500 gr (sem chumbo) | un | 279.67
3719 | Soleira de granito apicoado L=20 cm (espessura=30 mm) | m | 150.59
3720 | Soleira de granito levigado L=20 cm (espessura=30 mm) | m | 158.05
3721 | Solo de jazida | m³ | 36.51
3722 | Solução Cupinicida | L | 29.86
3725 | Solução herbicida | L | 27.91
3727 | Solução limpadora para PVC rígido | L | 62.67
3728 | Solvente para borracha clorada | L | 40.23
3730 | Solvente para produtos à base de nitrocelulose | L | 21.06
3731 | Solvente para tinta epóxi | L | 38.93
3732 | Solvente para verniz poliuretano alifáltico | L | 35.35
3740 | Soquete simples em termoplástico para lâmpada fluorescente | un | 1.9
1061 | Steel deck - chapa metálica trapezoidal para laje (espessura: 0,80 mm), zincada por imersão a quente | m² | 154.11
1063 | Steel deck - chapa metálica trapezoidal para laje (espessura: 1,25 mm), zincada por imersão a quente | m² | 206.6
3748 | Suporte central, Ø 76,2 mm, para 1 luminária Ø 60,0 mm, topo do poste Ø 60,3 mm, fabricado em tubo de aço SAE 1010/20, zincado a fogo, para encaixe em poste reto. Referência DTS-1.60 da Repume ou equivalente | un | 89.81
1285 | Suporte central, Ø 76,2 mm, para 2 luminárias Ø 60,0 mm, topo do poste Ø 60,3 mm, fabricado em tubo de aço SAE 1010/20, zincado a fogo, para encaixe em poste reto. Referência DTS-2.60 da Repume ou equivalente | un | 115.71
3750 | Suporte com roldana e chapa de encosto para pára-raios (diâmetro da seção: 3/8 " / tipo de acabamento: galvanizado a fogo) | un | 9.31
6261 | Suporte de fixação para espelho / placa 4" x 2", para 3 módulos, para instalação de tomadas e interruptores (somente suporte) | un | 1.45
3764 | Suporte isolador com 1 descida para pára-raios simples com rosca mecânica de aço (tipo de acabamento: galvanizado a fogo) | un | 9.31
6234 | Suporte mão francesa em aço, abas iguais 40 cm, capacidade mínima 70 kg, branco | un | 27
3766 | Suporte para Eletrocalha tipo U - 150 x 100 mm | un | 22.72
3767 | Suporte para Eletrocalha tipo U - 300 x 100 mm | un | 33.34
3768 | Suporte para Eletrocalha tipo U - 400 x 100 mm | un | 45.57
3769 | Suporte para Eletrocalha tipo U - 500 x 100 mm | un | 39.56
3771 | Suporte para luminária em chapa de aço curto para perfilado (comprimento: 100,00 mm) | un | 2.32
3772 | Suporte para luminária em chapa de aço longo para perfilado (comprimento: 165,00 mm) | un | 3.5
3782 | Suporte reforçado com rosca soberba para tubo de proteção de cabo de pára-raios (diâmetro da seção: 3/8 " / tipo de acabamento: galvanizado a fogo) | un | 7.42
3784 | Suporte tipo borboleta para janela de madeira, tipo guilhotina, inclusive acessórios para fixação | un | 26.44
3788 | Suporte-Guia com roldana e chapa de encosto para pára-raios, ref. TEL-241 da Termotécnica | un | 5.02
3803 | Tábua (seção transversal: 1 x 10 " / tipo de madeira: cedrinho) | m² | 108.88
3804 | Tábua (seção transversal: 1 x 12 " / tipo de madeira: cedrinho) | m | 12.62
3805 | Tábua (seção transversal: 1 x 12 " / tipo de madeira: pinus) | m² | 42.06
3806 | Tábua (seção transversal: 1 x 6 " / tipo de madeira: cedrinho ) | m² | 144.68
3807 | Tábua 1 x 6" (espessura: 25 mm / largura: 150 mm) | m | 18.37
3808 | Tábua 3a. construção (seção transversal: 1x12 " / tipo de madeira: cedrinho) | m² | 42.06
6263 | Tábua de madeira não aparelhada 2,5 x 20 cm, cedrinho ou equivalente da região | m | 22.38
6787 | Tábua de madeira não aparelhada 2,5 x 30 cm, cedrinho ou equivalente da região | m | 32.67
5900 | Tábua seção transversal 2,5 x 7,5 cm | m | 3.54
3814 | Tala de junção TJ 57 6 furos | cj | 728.05
3817 | Tampa de concreto pré-moldada perfurada para canaleta (largura: 195 mm / comprimento: 595 mm / espessura: 50 mm) | un | 41.86
3818 | Tampa de concreto pré-moldada perfurada para canaleta (largura: 345 mm / espessura: 50 mm / comprimento: 595 mm) | un | 49.79
3822 | Tampa em ferro fundido para sistema de combate a incêndio , no passeio para recalque com inscrição de incêndio (comprimento: 0,40 m / espessura: 5 mm / largura: 0,60 m) | un | 291.35
3827 | Tampa para caixa subterrânea tipo R1 em ferro fundido (comprimento: 600 mm / largura: 500 mm / padrão: ANATEL / profundidade: 350 mm) | un | 242.75
3828 | Tampa para caixa subterrânea tipo R2 em ferro fundido (comprimento: 1070 mm / largura: 520 mm / padrão: ANATEL / profundidade: 500 mm) | un | 515.71
3835 | Tampão cego com corrente para hidrante em latão (diâmetro da seção: 2 1/2 ") | un | 150.85
3836 | Tampão de ferro fundido para poço de visita simples - TD-600 (altura: 0,095 m / diâmetro do aro: 0,85 m / diâmetro do tampo: 0,66 m) | un | 539.37
4638 | Tampão de ferro fundido para poço de visita simples - TD-900 (altura: 0,095 m / diâmetro do aro: 1,11 m / diâmetro do tampo: 0,95 m) | un | 2410.93
3837 | Tampão de ferro maleável galvanizado para líquidos, gases e vapores (diâmetro da seção: 1 ") | un | 10.67
3838 | Tampão de ferro maleável galvanizado para líquidos, gases e vapores (diâmetro da seção: 1 1/4") | un | 16.29
3839 | Tampão de ferro maleável galvanizado para líquidos, gases e vapores (diâmetro da seção: 3/4 ") | un | 7.32
3844 | Tampão tipo Storz 1 1/2", engate rápido | un | 112.45
3851 | Tanque de lavar simples em louça branca tipo Celite ou equivalente | un | 362.95
3858 | Tarjeta de sobrepor livre-ocupado em latão, acabamento cromado | un | 44.44
8195 | Tarugo de aço galvanizado Ø 1/2" maciço | m | 8.78
8407 | Tarugo de aço inox Ø 1/2" maciço | m | 35.63
3859 | Tarugo de Madeira | un | 1.77
6109 | TCI tricone bits de 121 mm | un | 1598.7
6146 | TCI tricone bits de 76 mm | un | 1083.12
3861 | Tê 90 PB de PVC branco para esgoto série normal (diâmetro da seção: 40 mm) | un | 4.14
3862 | Tê 90º de ferro maleável galvanizado para líquidos, gases e vapores (diâmetro da seção: 1 " / tipo de rosca: BSP) | un | 22.64
3863 | Tê 90º de ferro maleável galvanizado para líquidos, gases e vapores (diâmetro da seção: 1 1/2 " / tipo de rosca: BSP) | un | 43.91
3864 | Tê 90º de ferro maleável galvanizado para líquidos, gases e vapores (diâmetro da seção: 1 1/4 " / tipo de rosca: BSP) | un | 34.66
3865 | Tê 90º de ferro maleável galvanizado para líquidos, gases e vapores (diâmetro da seção: 1/2 " / tipo de rosca: BSP) | un | 9.88
3866 | Tê 90º de ferro maleável galvanizado para líquidos, gases e vapores (diâmetro da seção: 2 " / tipo de rosca: BSP) | un | 69.55
3867 | Tê 90º de ferro maleável galvanizado para líquidos, gases e vapores (diâmetro da seção: 2 1/2 " / tipo de rosca: BSP) | un | 132.06
3868 | Tê 90º de ferro maleável galvanizado para líquidos, gases e vapores (diâmetro da seção: 3 " / tipo de rosca: BSP) | un | 176.87
3869 | Tê 90º de ferro maleável galvanizado para líquidos, gases e vapores (diâmetro da seção: 3/4 " / tipo de rosca: BSP) | un | 14.07
3870 | Tê 90º de ferro maleável galvanizado para líquidos, gases e vapores (diâmetro da seção: 4 " / tipo de rosca: BSP) | un | 326.09
3871 | Tê 90º PBV de PVC branco para esgoto série normal (diâmetro da seção: 100 mm) | un | 17.87
3872 | Tê 90º PBV de PVC branco para esgoto série normal (diâmetro da seção: 50 mm) | un | 8.39
3873 | Tê 90º soldável de PVC azul com bucha de latão na bolsa central para água fria (diâmetro da parte roscável: 1/2 " / diâmetro da parte soldável: 20 mm) | un | 10.01
3874 | Tê 90º soldável de PVC azul com bucha de latão na bolsa central para água fria (diâmetro da parte roscável: 3/4 " / diâmetro da parte soldável: 25 mm) | un | 12.04
3875 | Tê 90º soldável de PVC marrom para água fria (diâmetro da seção: 110 mm) | un | 183.29
3876 | Tê 90º soldável de PVC marrom para água fria (diâmetro da seção: 20 mm) | un | 1.16
3877 | Tê 90º soldável de PVC marrom para água fria (diâmetro da seção: 25 mm) | un | 1.31
3878 | Tê 90º soldável de PVC marrom para água fria (diâmetro da seção: 32 mm) | un | 4.12
3879 | Tê 90º soldável de PVC marrom para água fria (diâmetro da seção: 40 mm) | un | 10.08
3880 | Tê 90º soldável de PVC marrom para água fria (diâmetro da seção: 50 mm) | un | 10.54
3881 | Tê 90º soldável de PVC marrom para água fria (diâmetro da seção: 60 mm) | un | 33.84
3882 | Tê 90º soldável de PVC marrom para água fria (diâmetro da seção: 75 mm) | un | 62.78
6361 | Tê CPVC, soldável, 90 graus, 28 mm, para água quente predial | un | 8.53
6362 | Tê CPVC, soldável, 90 graus, 42 mm, para água quente predial | un | 41.8
6363 | Tê CPVC, soldável, 90 graus, 54 mm, para água quente predial | un | 69.81
6364 | Tê CPVC, soldável, 90 graus, 73 mm, para água quente predial | un | 164.12
3897 | tê de PVC azul soldável e com rosca com bucha de latão na bolsa central, ø 25mm x ½" | un | 10.94
3898 | te de PVC branco, ponta e bolsa, Ø 150mm | un | 81.29
3899 | te de PVC branco, ponta e bolsa, Ø 75mm | un | 18.55
3900 | tê de PVC marrom soldável, ø 85mm | un | 85.36
3901 | Tê de Redução soldável de PVC marrom para água fria (Ø 50mm x 25mm) | un | 11.13
6365 | Tê de redução, CPVC, soldável, 90 graus, 28 x 22 mm, para água quente predial | un | 6.7
6360 | Tê misturador, CPVC, soldável, 22 mm, para água quente | un | 7.98
3917 | Tela de aço CA-60 soldada tipo Q138 (diâmetro do fio: 4,20 mm / dimensões da trama: 100 x 100 mm / tipo da malha: quadrangular ) | kg | 9.68
3918 | Tela de aço CA-60 soldada tipo Q196 (diâmetro do fio: 5,00 mm / dimensões da trama: 100 x 100 mm / tipo da malha: quadrangular) | kg | 9.83
3922 | Tela de arame galvanizado (diâmetro do fio: 0,71 mm / dimensões da trama: 1,00 " / largura nominal: 0,50 a 1,00 m / tipo da malha: hexagonal) | m² | 7.68
3924 | Tela de nylon, malha 100 | m² | 2.19
3925 | Tela de polietileno para proteção de fachada (dimensões da trama: 2x2 mm / largura: 3,00 m) | m² | 2.19
3926 | Tela de polietileno para proteção tapume (largura: 1,20 m) | m² | 2.19
3930 | Tela mosquiteira (aço inox) | m² | 92.18
3935 | Tela quadrada ondulada de arame galvanizado 50x50 (2") | m² | 52.95
3936 | Telha cerâmica tipo Francesa | un | 2.35
3937 | Telha cerâmica tipo Romana | un | 2.35
3940 | Telha de aço galvanizado trapezoidal, E=0,5 mm - H=40 mm - Pintura Eletrostática 2 Faces - Rev. B | m² | 57.44
3942 | Telha de aço galvanizado trapezoidal, pré pintada nas 2 faces (espessura: 0,50 mm largura útil 1050mm | m² | 74.71
3943 | Telha de aço galvanizado trapezoidal, pré pintada nas 2 faces (espessura: 0,65 mm / largura útil: 1050mm | m² | 97.98
3945 | Telha de aço galvanizado trapezoidal, pré pintadanas 2 faces (espessura: 0,80 mm largura útil 1050 mm | m² | 157.29
3947 | Telha de fibra de vidro (poliéster) ondulada (espessura: 1 mm / largura nominal: 1100 mm / largura útil: 1050 mm / vão livre: 1,20 m) | m² | 54.87
3948 | Telha de fibrocimento - tipo ondulada (comprimento: 1830 mm / espessura: 6 mm / largura nominal: 1100 mm / largura útil: 1050 mm / vão livre: 1,69 m) | m² | 27.46
3950 | Telha de fibrocimento estrutural - tipo canalete 49 e kalheta 49 (comprimento: 3000 mm / espessura: 8 mm / largura nominal: 521 mm / largura útil: 490 mm / vão livre: 5,50 m) | m² | 120.97
3951 | Telha de fibrocimento estrutural - tipo canalete 90 e kalhetão 90 (comprimento: 3000 mm / espessura: 8 mm / largura nominal: 1008 mm / largura útil: 908 mm / vão livre: 7 m) | m² | 100.67
3954 | Telha de fibrocimento ondulada - tipo vogatex e fibrotex (comprimento: 1220 mm / espessura: 4 mm / largura nominal: 506 mm / largura útil: 450 mm / vão livre: 1,15 m) | m² | 26.06
3952 | Telha de fibrocimento ondulada e = 6 mm, de 2,44 x 1,10 m (sem amianto) | m² | 25.45
3958 | Telha galvalume com isolamento termo acústico em espuma rígida de poliuretano (pu) injetado, e = 30 mm, densidade 35 kg/m3, com duas faces trapezoidais | m² | 192.1
10776 | Telha metálica trapezoidal (galvalume), e= 0,43 mm, perfil de relevo 40 mm, tipo sanduíche (poliuretano, e= 30 mm, densidade mín. 35 kg/m³), pré-pintada na cor branca nas faces superior e inferior | m² | 216.31
3957 | Telha ondulada em aço galvanizado, espessura 0,43 mm | m² | 58.37
3959 | Telha translúcida ondulada | m² | 52.69
5920 | Terminal a compressão em cobre estanhado para cabo 10 mm2, 1 furo e 1 compressão, para parafuso de fixação M6 | un | 1.66
5921 | Terminal a compressão em cobre estanhado para cabo 16 mm2, 1 furo e 1 compressão, para parafuso de fixação M6 | un | 1.98
5917 | Terminal a compressão em cobre estanhado para cabo 2,5 mm2, 1 furo e 1 compressão, para parafuso de fixação M5 | un | 0.99
5918 | Terminal a compressão em cobre estanhado para cabo 4 mm2, 1 furo e 1 compressão, para parafuso de fixação M5 | un | 1.29
5919 | Terminal a compressão em cobre estanhado para cabo 6 mm2, 1 furo e 1 compressão, para parafuso de fixação M6 | un | 1.54
3970 | Terminal à compressão para cabo # 120 mm² | un | 11.56
3972 | Terminal à compressão para cabo # 95 mm² | un | 8.22
3973 | Terminal à compressão para cabo #70 mm² | un | 6.67
3975 | Terminal aéreo horizontal Ø 3/8" x 350 mm com bandeirinha galvanizado a fogo | un | 14.7
3976 | Terminal de pressão para cabo 16 mm2 | un | 5.35
3977 | Terminal de pressão para cabo 25 mm2 | un | 6.77
3978 | Terminal de pressão para cabo 35 mm2 | un | 6.9
3979 | Terminal de pressão para cabo 50 mm2 | un | 9.47
6003 | Terminal de ventilação, 50 mm, série normal, esgoto predial | un | 10.19
3981 | Terminal Externo Classe 15 kV Termocontrátil i Para Cabo # 35mm² com todos os Acessórios | un | 275.5
3982 | Terminal Interno classe 15 KV termocontrátil para cabo # 35mm² com todos os Acessórios | cj | 598.08
3984 | Terminal para ligação de cabo a barramento, em bronze com 1 furo de ø8mm, para cabo cobre nu de 16mm2, referência QA4C-B da Burndy ou equivalente. | pç | 5.35
3986 | Terminal pré-isolado, tipo anel, de cobre estanhado 1,5 mm² | pç | 0.35
3993 | Terra comum vegetal preta | m³ | 160.71
3994 | Testeira de granito e = 3 cm, e 10,00 cm de altura | m | 94.66
3998 | Tijolo cerâmico laminado de vedação 5,5 x 11 x 23 (largura: 55 mm / altura: 110 mm / comprimento: 230 mm) | un | 1.67
4000 | Tijolo Maçico de Barro Comum | un | 0.6
4001 | Tinta a base de borracha clorada | L | 85.18
4002 | Tinta a base de emulsão acrílica para piso - acabamento liso/rugoso | L | 18.71
4003 | Tinta a base de resina acrilica antiderrapante, cor vermelha | L | 19.03
4004 | Tinta a base de resina acrílica, para sinalização horizontal | L | 19.03
4013 | Tinta a óleo brilhante para madeira e metais | gal | 104.61
4479 | Tinta acrílica antimofo | L | 53.33
4010 | Tinta acrílica premium, cor branco fosco | L | 27.9
4005 | Tinta alumínio de base asfáltica | L | 21.98
11097 | Tinta automotiva poliuretano, bi-componente, cor preto. Ref.: WANDA - CADILACA+B ou equivalente | L | 76.95
4008 | Tinta betuminosa | L | 21.98
4009 | Tinta epóxi brilhante | L | 86.11
4878 | Tinta isocianato de epóxi | L | 74.42
4011 | Tinta látex PVA (tipo de acabamento: FOSCO ) | L | 24.77
6811 | Tinta látex PVA premium, cor branca | L | 27.9
4012 | Tinta mineral em pó impermeável | kg | 2.41
8631 | Tirante com elo, em arame galvanizado rigido, numero 10, comprimento 2000 mm, para pendural de forro removivel | un | 4.72
4015 | Tirante de cordoalha CP 190 RB Ø 1/2" | m | 10.98
4019 | Tirefão para fixação de trilhos nº 21 | un | 12.87
5290 | Tirefão para fixação de trilhos nº 22 | un | 12.87
4021 | Tomada 20A, 2P+T, para caixa instalada em perfilado 38x38mm | un | 9.59
4912 | Tomada 2P+T 10A, 250v (apenas módulo). Ref. 869260 da Steck ou equivalente | un | 7.5
4022 | Tomada Bifásica de sobrepor com bloqueio mecânico e disjuntor (2F+T/63A) - 220V - Mod."S-3506/DJ" STECK ou equivalente | un | 2614.5
4023 | Tomada Bipolar 16A / 220V (2F+T) com bloqueio mecânico e disjuntor - Mod."SS-3006/D" STECK | un | 1234.01
4024 | Tomada Blindada de Sobrepor, Trifásica + Terra (3P + T), em poliamida ou termo-plástico auto-extinguível, IP 44 - 220V 32A - completa, com plugue e prensa cabos internos. | un | 116.56
4031 | Tomada de embutir universal 2 pólos redonda (corrente elétrica: 10 A / tensão: 250,00 V) | un | 10.05
4032 | Tomada de Sobrepor tipo Blindada, à prova de T.G.V.P, IP67, Carcaça, Alojamento, Prensa-Cabos e Aliviador de Tensão, fabricado em poliamida 6.6, 220V-2P+T/32A | un | 251.73
4033 | Tomada de sobrepor tipo blindada, à prova deT.G.V.P, IP 67, carcaça, alojamento, prensa cabos e aliviador de tensão, fabricado em poliamida 6.6, auto-extinquível, tampa trava, subtampa e arruela trava fabricado em poliamida 6.6, 220V - 3P+T/16A, referência S4009W da STECK | un | 210.75
4036 | Tomada industrial de embutir 3P+T 30A, 440 V, com trava, sem placa | un | 40.87
6384 | Tomada RJ11, 2 fios, conjunto montado para embutir 4" x 2" (placa + suporte + módulo) | un | 19.42
4026 | Tomada RJ45, 8 fios, categoria 5E, conjunto montado para embutir 4" x 2" (placa + suporte + módulo) | un | 34.27
4038 | Tomada Trifásica (3F+T/32A) - 380V - Mod."S-4206" STECK | un | 130.99
4039 | Tomada Trifásica (3F+T/63A) - 220V - Mod."S-4509/DJ" STECK ou equivalente | un | 2736.43
4040 | Tomada Trifásica (3F+T/63A) - 380V - Mod."S-4506/DJ" STECK ou equivalente | un | 3338.3
4037 | Tomada trifásica de sobrepor (3F+T/32A) - 220V - Mod.S4209 da Steck ou equivalente | un | 97.76
4043 | Torneira c/ Acionamento Por Alavanca (Clínica) 1/2" | un | 58.9
4062 | Torneira cromada sem bico para tanque 1/2" ou 3/4" (Ref 1143) | un | 95.01
4056 | Torneira de jardim (com rosca de saída 3/4" para mangueira), tipo curta, em liga de cobre/latão, acabamento não cromado, com chaveta (volante) removível de polietileno ou equivalente, diâmetro de entrada da torneira de 1/2", com bucha de redução metálica 3/4" X 1/2" | un | 59.92
4058 | Torneira de parede de metal cromada, para pia, com bica móvel, haste atarraxada, volante em cruz, diâmetro ¾" | un | 126.34
4059 | torneira de parede de metal cromada, para pia, de pressão com bico união, haste atarraxada, volante em cruz, diâmetro ¾", 18cm | un | 126.34
4060 | Torneira de Pressão com temporizador (1/2"), tipo Matic ou equivalente | un | 149.82
4050 | Torneira metálica de boia convencional para caixa d'agua, 1 1/2", com haste metálica e balão plástico | un | 301.62
4048 | Torneira metálica de boia convencional para caixa d'água, 1 1/4", com haste metálica e balão plástico | un | 247.47
4053 | Torneira metálica de boia convencional para caixa d'agua, 1", com haste metálica e balão plástico | un | 145.3
4051 | Torneira metálica de boia convencional para caixa d'água, 1/2", com haste metálica e balão metálico | un | 114.86
4049 | Torneira metálica de boia convencional para caixa d'agua, 2", com haste metálica e balão plástico | un | 387
4052 | Torneira metálica de boia vazão total para caixa d'água, 3/4", com haste metálica e balão plástico | un | 106.11
4064 | Torneira p/ Lavatório - 1/2" | un | 72.95
4069 | Torreta para fixação dos triângulos em pórticos ou estruturasduplas, conforme desenho AU3436-6. | cj | 6262.87
4071 | Tranqueta para caixilho | un | 19.89
4078 | Transformador à seco, trifásico, 500kVA 13800-220 / 127V, montado em cubículo metálico - Conforme Especificações Técnicas de Sistemas de Alimentação e Equipamentos Elétricos- AV6684-0, Especificação Técnica de Requisitos Gerais -AV6685-8. | un | 65867.09
4110 | Travessão Nº14 otimizado, de trilho TR 57 IH em bitola 1600mm para assentamento em dormente de concreto. Tipo AREMA - Entrevia entre 4,00m e 4,40m | cj | 800336.17
4124 | Trilho UIC 60, aço carbono | T | 15045
4126 | Trilhos TR 57 IH | T | 12236.6
4127 | Trincha dupla (largura: 2 ") | un | 5.82
4128 | Trinco tipo tramela, larg. 15 mm, com 60 mm, acabamento pintado | un | 19.89
6655 | Tubo aço galvanizado com costura, classe média, DN 1 1/2", E = 3,25 mm, peso m 30,05 - 3,61 KG/m (NBR 5580) | m | 57.67
6283 | Tubo aço galvanizado com costura, classe média, DN 2", e = 3,65 mm, peso 5,10 kg/m (NBR 5580) | m | 83.16
5820 | Tubo coletor de esgoto PVC, JEI, DN 100 mm (NBR 7362) | m | 44.84
5886 | Tubo coletor de esgoto PVC, JEI, DN 200 mm (NBR 7362) | m | 149.35
5887 | Tubo coletor de esgoto PVC, JEI, DN 250 mm (NBR 7362) | m | 233.92
5888 | Tubo coletor de esgoto PVC, JEI, DN 300 mm (NBR 7362) | m | 360.05
5404 | Tubo corrugado PEAD, parede dupla, interna lisa, JEI, DN/DI 400mm para saneamento | m | 393.78
4177 | Tubo CPVC, soldável, 22mm, água quente predial (NBR 15884) | m | 16.48
4178 | Tubo CPVC, soldável, 28mm, água quente predial (NBR 15884) | m | 28.39
4180 | Tubo CPVC, soldável, 42mm, água quente predial (NBR 15884) | m | 49.64
4181 | Tubo CPVC, soldável, 54mm, água quente predial (NBR 15884) | m | 72.66
6337 | Tubo CPVC, soldável, 73 MM, água quente predial (NBR 15884) | m | 117.5
4134 | Tubo de aço galvanizado com costura água/gás/fluídos não corrosivos ao aço e zinco (diâmetro da seção: 1 ") | m | 35.77
4135 | Tubo de aço galvanizado com costura água/gás/fluídos não corrosivos ao aço e zinco (diâmetro da seção: 1 1/2 ") | m | 57.61
4136 | Tubo de aço galvanizado com costura água/gás/fluídos não corrosivos ao aço e zinco (diâmetro da seção: 1 1/4 ") | m | 52.13
4137 | Tubo de aço galvanizado com costura água/gás/fluídos não corrosivos ao aço e zinco (diâmetro da seção: 1/2 ") | m | 20.46
4138 | Tubo de aço galvanizado com costura água/gás/fluídos não corrosivos ao aço e zinco (diâmetro da seção: 2 ") | m | 75.18
4139 | Tubo de aço galvanizado com costura água/gás/fluídos não corrosivos ao aço e zinco (diâmetro da seção: 2 1/2 ") | m | 105.19
4140 | Tubo de aço galvanizado com costura água/gás/fluídos não corrosivos ao aço e zinco (diâmetro da seção: 3 ") | m | 120.85
4141 | Tubo de aço galvanizado com costura água/gás/fluídos não corrosivos ao aço e zinco (diâmetro da seção: 3/4 ") | m | 26.64
4142 | Tubo de aço galvanizado com costura água/gás/fluídos não corrosivos ao aço e zinco (diâmetro da seção: 4 ") | m | 175.15
4143 | Tubo de aço galvanizado com costura água/gás/fluídos não corrosivos ao aço e zinco (diâmetro da seção: 6 ") | m | 310.56
4144 | Tubo de aço galvanizado sem costura líquidos/gases/vapores/condução em geral (diâmetro da seção: 1 " / schedule: 40) | m | 53.93
4145 | Tubo de aço galvanizado sem costura líquidos/gases/vapores/condução em geral (diâmetro da seção: 1 1/2 " / schedule: 40) | m | 102.36
4146 | Tubo de aço galvanizado sem costura líquidos/gases/vapores/condução em geral (diâmetro da seção: 1 1/4 " / schedule: 40) | m | 81.01
4147 | Tubo de aço galvanizado sem costura líquidos/gases/vapores/condução em geral (diâmetro da seção: 1/2 " / schedule: 40) | m | 41.55
4149 | Tubo de aço galvanizado sem costura líquidos/gases/vapores/condução em geral (diâmetro da seção: 2 " / schedule: 40) | m | 115.01
4150 | Tubo de aço galvanizado sem costura líquidos/gases/vapores/condução em geral (diâmetro da seção: 2 1/2 " / schedule: 40) | m | 182.83
4151 | Tubo de aço galvanizado sem costura líquidos/gases/vapores/condução em geral (diâmetro da seção: 3 " / schedule: 40) | m | 240.39
4152 | Tubo de aço galvanizado sem costura líquidos/gases/vapores/condução em geral (diâmetro da seção: 3/4 " / schedule: 40) | m | 42.16
4153 | Tubo de aço galvanizado sem costura líquidos/gases/vapores/condução em geral (diâmetro da seção: 4 " / schedule: 40) | m | 292.33
4154 | Tubo de aço galvanizado sem costura líquidos/gases/vapores/condução em geral (diâmetro da seção: 6 " / schedule: 40) | m | 946.45
6665 | Tubo de aço inox Ø 1,5" e espessura de 1,5 mm para corrimão | m | 60.34
8406 | Tubo de aço inox Ø 2" e = 1,5 mm para guarda corpo 3,54 g/m | m | 81.75
4157 | Tubo de cobre para refrigeração e ar condicionado, sem costura, diãmetro nominal 1/4", diâmetro externo 6,35 mm x espessura de parede 0,79mm, conforme Norma ASTM-B-743 ou B-280, liga CDA C12200 | m | 18.68
4158 | Tubo de cobre para refrigeração e ar condicionado, sem costura, diãmetro nominal 3/8", diâmetro externo 9,52 mm x espessura de parede 0,79mm, conforme Norma ASTM-B-743 ou B-280, liga CDA C12200 | m | 28.73
10175 | Tubo de cobre para refrigeração e ar condicionado, sem costura, diâmetro nominal 5/8", diâmetro externo 16,00 mm x espessura da parede 0,79mm, conforme Norma ABNT NBR 7541 | m | 48.47
4159 | Tubo de concreto armado PA-2 (diâmetro da seção: 300 mm) | m | 109.41
4160 | Tubo de concreto armado PA-2 (diâmetro da seção: 400 mm) | m | 114.7
4161 | Tubo de concreto armado PA-2 para águas pluviais (diâmetro da seção: 1000 mm) | m | 449.99
4162 | Tubo de concreto armado PA-2 para águas pluviais (diâmetro da seção: 1200 mm) | m | 659.99
4163 | Tubo de concreto armado PA-2 para águas pluviais (diâmetro da seção: 1500 mm) | m | 947.64
4461 | Tubo de concreto armado PA-2 para águas pluviais (diâmetro da seção: 1800 mm) | m | 2186.65
4164 | Tubo de concreto armado PA-2 para águas pluviais (diâmetro da seção: 500 mm) | m | 139.41
4165 | Tubo de concreto armado PA-2 para águas pluviais (diâmetro da seção: 600 mm) | m | 182.2
4166 | Tubo de concreto armado PA-2 para águas pluviais (diâmetro da seção: 800 mm) | m | 339.7
4167 | Tubo de concreto armado PA-3 para águas pluviais (diâmetro da seção: 1000 mm) | m | 573.52
4168 | Tubo de concreto armado PA-3 para águas pluviais (diâmetro da seção: 1500 mm) | m | 1385.29
4169 | Tubo de concreto armado PA-3 para águas pluviais (diâmetro da seção: 600 mm) | m | 273.52
4170 | Tubo de concreto armado PA-3 para águas pluviais (diâmetro da seção: 800 mm) | m | 490.94
4711 | Tubo de concreto armado PA-4 para águas pluviais (diâmetro da seção: 800 mm) | m | 413.72
4171 | Tubo de concreto para dreno furado Ø 200 mm | m | 37.29
4172 | Tubo de concreto para dreno furado Ø 300 mm | m | 48.64
4173 | Tubo de concreto simples PS-1 (diâmetro da seção: 400 mm) | m | 70.9
4174 | Tubo de concreto simples PS-1 Ø300 mm | m | 60
4175 | Tubo de concreto simples PS-1 para águas pluviais (diâmetro da seção: 500 mm) | m | 105.52
4176 | Tubo de CPVC bege claro soldável (diâmetro da seção: 15 mm) | m | 10.32
4179 | Tubo de CPVC bege claro soldável (diâmetro da seção: 35 mm) | m | 37.08
4182 | Tubo de descarga de PCV, 38mm, com ponta azul | un | 17.11
4187 | Tubo de ferro fundido ponta e ponta (TP SMU), Ø 100mm, para esgoto e águas pluviais, Linha Predial SMU | m | 243.11
4188 | Tubo de ferro fundido ponta e ponta (TP SMU), Ø 150mm, para esgoto e águas pluviais, Linha Predial SMU | m | 307.58
4183 | Tubo de ferro fundido ponta e ponta (TP SMU), Ø 200mm, para esgoto e águas pluviais, Linha Predial SMU | m | 537.32
4184 | Tubo de ferro fundido ponta e ponta (TP SMU), Ø 250mm, para esgoto e águas pluviais, Linha Predial SMU | m | 791.36
4185 | Tubo de ferro fundido ponta e ponta (TP SMU), Ø 50mm, para esgoto e águas pluviais, Linha Predial SMU | m | 150.99
4186 | Tubo de ferro fundido ponta e ponta (TP SMU), Ø 75mm, para esgoto e águas pluviais, Linha Predial SMU | m | 195.09
4194 | Tubo de ligação de latão com canopla para chuveiro para água fria e quente (comprimento: 230,00 mm / diâmetro da seção: 1/2 " / tipo de acabamento: CROMADO) | un | 29.75
4195 | tubo de ligação de plástico para bacia sanitária | un | 14.82
4197 | Tubo de plástico reforçado com fibra de vidro CL6-JE ø 200 | m | 384.31
4199 | Tubo de plástico reforçado com fibra de vidro CL6-JE ø300 | m | 470.86
4201 | Tubo de plástico reforçado com fibra de vidro CL6-JE ø400 | m | 720.63
4203 | Tubo de plástico reforçado com fibra de vidro CL6-JE ø500 | m | 1008.07
4205 | Tubo de plástico reforçado com fibra de vidro CL6-JE ø600 | m | 1687.48
4206 | Tubo de PVC branco roscável (diâmetro da seção: 1 ") | m | 23.21
4207 | Tubo de PVC branco roscável (diâmetro da seção: 1 1/2 ") | m | 34.25
4208 | Tubo de PVC branco roscável (diâmetro da seção: 1 1/4 ") | m | 26.9
4209 | Tubo de PVC branco roscável (diâmetro da seção: 1/2 ") | m | 8.68
4210 | Tubo de PVC branco roscável (diâmetro da seção: 2 ") | m | 49.02
4211 | Tubo de PVC branco roscável (diâmetro da seção: 2 1/2 ") | m | 67.16
4212 | Tubo de PVC branco roscável (diâmetro da seção: 3 ") | m | 121.28
4213 | Tubo de PVC branco roscável (diâmetro da seção: 3/4 ") | m | 11.11
4214 | Tubo de PVC branco roscável (diâmetro da seção: 4 ") | m | 146.42
4215 | Tubo de PVC branco, ponta e bolsa, Ø 200mm | m | 89.42
4218 | Tubo de PVC Perfurado - Ø=0,15m | m | 36.72
4219 | Tubo de PVC perfurado para dreno 4" | m | 13.19
4216 | Tubo de PVC preto para proteção de cordoalha (comprimento: 3 m / diâmetro: 2 ") | un | 38.7
4220 | Tubo de PVC Vinilfort ou equivalente - DN 100 | m | 44.84
4221 | Tubo de PVC Vinilfort ou equivalente - DN 150 | m | 87.94
4222 | Tubo de PVC Vinilfort ou equivalente - DN 200 | m | 116.9
4223 | Tubo de PVC Vinilfort ou equivalente - DN 250 | m | 196.84
4224 | Tubo de PVC Vinilfort ou equivalente - DN 300 | m | 326.78
4226 | Tubo de PVC Vinilfort ou equivalente - DN 400 | m | 611.55
4228 | Tubo esponjoso Ø 1/2 polegada, para isolamento de tubulação de cobre para sistemas de ar condicionado | m | 6.45
4231 | Tubo metálico corrugado galvanizado, diam.= 1,60 e=2,7mm | m | 6678.98
4241 | Tubo PB soldável de PVC branco para esgoto série normal (diâmetro da seção: 40 mm) | m | 7.27
4242 | Tubo PBV de PVC bege pérola para esgoto série reforçada (diâmetro da seção: 100 mm) | m | 31.35
4243 | Tubo PBV de PVC bege pérola para esgoto série reforçada (diâmetro da seção: 150 mm) | m | 66.23
4244 | Tubo PBV de PVC bege pérola para esgoto série reforçada (diâmetro da seção: 40 mm) | m | 10.17
4245 | Tubo PBV de PVC bege pérola para esgoto série reforçada (diâmetro da seção: 50 mm) | m | 14.32
4246 | Tubo PBV de PVC bege pérola para esgoto série reforçada (diâmetro da seção: 75 mm) | m | 25.97
4247 | Tubo PBV de PVC branco para esgoto série normal (diâmetro da seção: 100 mm) | m | 16.65
4248 | Tubo PBV de PVC branco para esgoto série normal (diâmetro da seção: 150 mm) | m | 43.52
4249 | Tubo PBV de PVC branco para esgoto série normal (diâmetro da seção: 50 mm) | m | 12.01
4250 | Tubo PBV de PVC branco para esgoto série normal (diâmetro da seção: 75 mm) | m | 15.76
6143 | Tubo PE 80 PN8 - D = 20 mm | m | 4.11
4637 | Tubo soldável de cobre para água fria/água quente/incêndio em instalações residenciais - classe e (diâmetro nominal: 10 mm) | m | 28.73
4254 | Tubo soldável de cobre para água fria/água quente/incêndio em instalações residenciais - classe e (diâmetro nominal: 104 mm) | m | 557.73
4255 | Tubo soldável de cobre para água fria/água quente/incêndio em instalações residenciais - classe e (diâmetro nominal: 15 mm) | m | 29.58
4256 | Tubo soldável de cobre para água fria/água quente/incêndio em instalações residenciais - classe e (diâmetro nominal: 22 mm) | m | 50.88
4257 | Tubo soldável de cobre para água fria/água quente/incêndio em instalações residenciais - classe e (diâmetro nominal: 28 mm) | m | 64.58
4258 | Tubo soldável de cobre para água fria/água quente/incêndio em instalações residenciais - classe e (diâmetro nominal: 35 mm) | m | 93.78
4259 | Tubo soldável de cobre para água fria/água quente/incêndio em instalações residenciais - classe e (diâmetro nominal: 42 mm) | m | 126.64
4260 | Tubo soldável de cobre para água fria/água quente/incêndio em instalações residenciais - classe e (diâmetro nominal: 54 mm) | m | 183.66
4261 | Tubo soldável de cobre para água fria/água quente/incêndio em instalações residenciais - classe e (diâmetro nominal: 66 mm) | m | 258.74
4262 | Tubo soldável de cobre para água fria/água quente/incêndio em instalações residenciais - classe e (diâmetro nominal: 79 mm) | m | 378.24
4263 | Tubo soldável de PVC marrom para água fria (diâmetro da seção: 110 mm) | m | 100.15
4264 | Tubo soldável de PVC marrom para água fria (diâmetro da seção: 20 mm) | m | 4.02
4265 | Tubo soldável de PVC marrom para água fria (diâmetro da seção: 25 mm) | m | 4.54
4266 | Tubo soldável de PVC marrom para água fria (diâmetro da seção: 32 mm) | m | 9.8
4267 | Tubo soldável de PVC marrom para água fria (diâmetro da seção: 40 mm) | m | 15.38
4268 | Tubo soldável de PVC marrom para água fria (diâmetro da seção: 50 mm) | m | 16.87
4269 | Tubo soldável de PVC marrom para água fria (diâmetro da seção: 60 mm) | m | 27.76
4270 | Tubo soldável de PVC marrom para água fria (diâmetro da seção: 75 mm) | m | 46
4271 | Tubo soldável de PVC marrom para água fria (diâmetro da seção: 85 mm) | m | 64
4280 | União de ferro maleável galvanizado com assento cônico de bronze para líquidos, gases e vapores (diâmetro da seção: 1 " / tipo de rosca: BSP) | un | 65.41
4281 | União de ferro maleável galvanizado com assento cônico de bronze para líquidos, gases e vapores (diâmetro da seção: 1 1/2 " / tipo de rosca: BSP) | un | 100.72
4282 | União de ferro maleável galvanizado com assento cônico de bronze para líquidos, gases e vapores (diâmetro da seção: 1 1/4 " / tipo de rosca: BSP) | un | 97.35
4283 | União de ferro maleável galvanizado com assento cônico de bronze para líquidos, gases e vapores (diâmetro da seção: 1/2 " / tipo de rosca: BSP) | un | 47.61
4284 | União de ferro maleável galvanizado com assento cônico de bronze para líquidos, gases e vapores (diâmetro da seção: 2 " / tipo de rosca: BSP) | un | 174.27
4285 | União de ferro maleável galvanizado com assento cônico de bronze para líquidos, gases e vapores (diâmetro da seção: 2 1/2 " / tipo de rosca: BSP) | un | 271.51
4286 | União de ferro maleável galvanizado com assento cônico de bronze para líquidos, gases e vapores (diâmetro da seção: 3 " / tipo de rosca: BSP) | un | 439.04
4287 | União de ferro maleável galvanizado com assento cônico de bronze para líquidos, gases e vapores (diâmetro da seção: 3/4 " / tipo de rosca: BSP) | un | 58.37
4288 | União de ferro maleável galvanizado com assento cônico de bronze para líquidos, gases e vapores (diâmetro da seção: 4 " / tipo de rosca: BSP) | un | 747.17
4289 | União soldável de PVC marrom para água fria (diâmetro da seção: 110 mm) | un | 416.38
4290 | União soldável de PVC marrom para água fria (diâmetro da seção: 20 mm) | un | 7.24
4291 | União soldável de PVC marrom para água fria (diâmetro da seção: 25 mm) | un | 8.73
4292 | União soldável de PVC marrom para água fria (diâmetro da seção: 32 mm) | un | 14.71
4293 | União soldável de PVC marrom para água fria (diâmetro da seção: 40 mm) | un | 28.29
4294 | União soldável de PVC marrom para água fria (diâmetro da seção: 50 mm) | un | 30.21
4295 | União soldável de PVC marrom para água fria (diâmetro da seção: 60 mm) | un | 78.6
4296 | União soldável de PVC marrom para água fria (diâmetro da seção: 75 mm) | un | 160.07
6370 | União, CPVC, soldável, 22 mm, para água quente predial | un | 14.25
6371 | União, CPVC, soldável, 28 mm, para água quente predial | un | 18.97
6372 | União, CPVC, soldável, 42 mm, para água quente predial | un | 44.67
6373 | União, CPVC, soldável, 54 mm, para água quente predial | un | 106.37
6374 | União, CPVC, soldável, 73 mm, para água quente predial | un | 138.64
4309 | Unidut cônico em alumínio fundido sem rosca interna - Ø 1 " | un | 3.82
4310 | Unidut cônico em alumínio fundido sem rosca interna - Ø 1 1/2" | un | 7.5
4311 | Unidut cônico em alumínio fundido sem rosca interna - Ø 2 " | un | 10.92
4313 | Unidut cônico em alumínio fundido sem rosca interna - Ø 3/4 " | un | 1.59
5152 | Unidut cônico em alumínio fundido sem rosca interna - Ø 4 " | un | 33.97
4314 | Unidut reto em alumínio fundido sem rosca interna - Ø 1 1/2" | un | 10.09
4584 | Unidut reto em alumínio fundido sem rosca interna - Ø 1 1/4" | un | 7.61
4315 | Unidut reto em alumínio fundido sem rosca interna - Ø 1" | un | 4.9
4316 | Unidut reto em alumínio fundido sem rosca interna - Ø 2" | un | 10.71
4318 | Unidut reto em alumínio fundido sem rosca interna - Ø 3/4 " | un | 2.44
4671 | Unidut reto em alumínio fundido sem rosca interna Ø - 2 1/2" | un | 25.74
4376 | Válvula de descarga em metal cromado para mictório com acionamento por pressão e fechamento automático | un | 232.33
4327 | Válvula de descarga metálica com registro interno e canopla (diâmetro da seção: 1 1/2 ") | un | 269.9
4329 | Válvula de descarga ref. DECA, modelo HIDRA MAX 1.½" completa com acabamento cromado (domiciliar), ou equivalente | un | 269.9
4331 | Válvula de escoamento metálica para pia de cozinha (americana) (diâmetro de entrada: 3 1/2 " / tipo de acabamento: cromado) | un | 56.35
4332 | Válvula de escoamento metálica para tanque / mictório (diâmetro de entrada: 1 1/2 ") | un | 51.9
4333 | Válvula de escoamento metálica para tanque / mictório (diâmetro de entrada: 1 1/4 ") | un | 82
4334 | Válvula de escoamento metalica para tanque / mictorio com sistema anti-vandalismo | un | 632.75
10211 | Válvula de escoamento para pia de cozinha (americana) em aço inox e polipropileno (diâmetro de entrada: 4 1/2 " / tipo de acabamento: cromado) | un | 54.42
4345 | Válvula de retenção de bronze pé com crivo (diâmetro da seção: 1 ") | un | 59.41
4346 | Válvula de retenção de bronze pé com crivo (diâmetro da seção: 1 1/2 ") | un | 100.64
4347 | Válvula de retenção de bronze pé com crivo (diâmetro da seção: 1 1/4 ") | un | 94.31
4349 | Válvula de retenção de bronze pé com crivo (diâmetro da seção: 2 1/2 ") | un | 272.44
4350 | Válvula de retenção de bronze pé com crivo (diâmetro da seção: 3/4 ") | un | 53.73
4351 | Válvula de retenção de bronze pé com crivo (diâmetro da seção: 4 ") | un | 657.3
4352 | Válvula de retenção de bronze pé com crivo roscável (diâmetro da seção: 2 " / tipo de rosca: BSP) | un | 273.58
4353 | Válvula de retenção de bronze pé com crivo roscável (diâmetro da seção: 3 " / tipo de rosca: BSP) | un | 540.38
6216 | Válvula de retenção horizontal, de bronze (PN-25), 1 1/2", 400 psi, tampa de porca de união, extremidades com rosca | un | 195.28
6215 | Válvula de retenção horizontal, de bronze (PN-25), 1 1/4", 400 psi, tampa de porca de união, extremidades com rosca | un | 174.73
6214 | Válvula de retenção horizontal, de bronze (PN-25), 1", 400 psi, tampa de porca de união, extremidades com rosca | un | 116.72
6218 | Válvula de retenção horizontal, de bronze (PN-25), 2 1/2", 400 psi, tampa de porca de união, extremidades com rosca | un | 391.24
6217 | Válvula de retenção horizontal, de bronze (PN-25), 2", 400 psi, tampa de porca de união, extremidades com rosca | un | 273.58
6219 | Válvula de retenção horizontal, de bronze (PN-25), 3", 400 psi, tampa de porca de união, extremidades com rosca | un | 540.38
6213 | Válvula de retenção horizontal, de bronze (PN-25), 3/4", 400 psi, tampa de porca de união, extremidades com rosca | un | 85.88
6220 | Válvula de retenção horizontal, de bronze (PN-25), 4", 400 psi, tampa de porca de união, extremidades com rosca | un | 838.13
6209 | Válvula de retenção vertical, de bronze (PN-16), 1 1/2", 200 psi, extremidades com rosca | un | 103.96
6208 | Válvula de retenção vertical, de bronze (PN-16), 1 1/4", 200 psi, extremidades com rosca | un | 90.24
6207 | Válvula de retenção vertical, de bronze (PN-16), 1", 200 psi, extremidades com rosca | un | 60.15
6210 | Válvula de retenção vertical, de bronze (PN-16), 2", 200 psi, extremidades com rosca | un | 151.47
6211 | Válvula de retenção vertical, de bronze (PN-16), 3", 200 psi, extremidades com rosca | un | 331.46
6206 | Válvula de retenção vertical, de bronze (PN-16), 3/4", 200 psi, extremidades com rosca | un | 55.05
6212 | Válvula de retenção vertical, de bronze (PN-16), 4", 200 psi, extremidades com rosca | un | 575.26
6262 | Válvula em plástico cromado tipo americana para pia de cozinha 3 1/2" x 1 1/2" sem adaptador | un | 25.98
4377 | Válvula manchete com abertura para alta pressão | un | 3.53
4379 | Válvula para pia em PVC, 1" | un | 6.35
4384 | Veneziana com molduras e lâminas em perfis de alumínio anodizado fosco (altura: 300 mm / largura: 500 mm) | un | 353.35
4389 | Veneziana com Tela de Proteção para Descarga de Ar, conforme Especificação Técnica CPTM AO1299-3 (dimensões 500 x 400 mm) | un | 172.01
4392 | Vergalhão zincado rosca total, 1/4 " (6,3 mm) | m | 3.54
5614 | Vergalhão zincado rosca total, 3/8 " (9,5 mm) | m | 9.04
4393 | Vermiculita expandida super fina | m³ | 851.8
4394 | Verniz acrílico à base de água | L | 30.91
4395 | Verniz acrílico à base de solvente | L | 35.72
4396 | Verniz anti-pichação | L | 142.25
4397 | Verniz epóxi bicomponente | kg | 82.93
4398 | Verniz poliuretano alifático bicomponente | kg | 90.5
4400 | Véu de poliéster (densidade: 75 g/m² / malha: 2x2 mm) | m² | 7.69
4406 | Vidro boreal, espessura 4 mm | m² | 144.37
4408 | Vidro comum liso, espessura 10 mm | m² | 412.5
4409 | Vidro comum liso, espessura 3 mm | m² | 144.37
4410 | Vidro comum liso, espessura 4 mm | m² | 165
4411 | Vidro comum liso, espessura 5 mm | m² | 192.5
4412 | Vidro comum liso, espessura 6 mm | m² | 233.75
4413 | Vidro de segurança aramado - 6/7 mm | m² | 426.24
4415 | vidro fantasia, espessura 4 mm | m² | 137.49
4418 | Vidro laminado liso transparente e= 10,00 mm | m² | 412.5
4422 | Vidro temperado (cor: incolor / espessura: 10,00 mm / textura: LISA) | m² | 439.16
4425 | Viga (altura: 120,00 mm / largura: 60,00 mm / tipo de madeira: maçaranduba, angelim ou equivalente da região) | m | 33.5
4426 | Viga (altura: 160,00 mm / largura: 30,00 mm / tipo de madeira: maçaranduba, angelim ou equivalente da região) | m | 20.92
4427 | Viga (altura: 160,00 mm / largura: 60,00 mm / tipo de madeira: maçaranduba, angelim ou equivalente da região) | m | 40.53
8650 | Vinil adesivo Branco/Colorido de texto com recorte eletrônico ou impressão laminada (ref.: 3M 7725) | m² | 83.81
8768 | Vinil adesivo com impressão digital de Mapas, informações ou publicidade | m² | 83.81
4434 | Zarcão | L | 45.02
SERVIÇO TERCEIRIZADO
5769 | Análise química de amostra de água subterrânea - Bário total e dissolvido | un | 88.51
5771 | Análise química de amostra de solo ou de água subterrânea - BTEX | un | 90.41
5770 | Análise química de amostra de solo ou de água subterrânea - TPH | un | 225.4
6014 | Análises químicas das amostras de solo ou de águas subterrâneas - metais (Al, Sb, As, B, Cd, Pb, Co, Cu, Cr, Fe, Mn, Hg, Mo, Ni, Ag, Se, V, Zn) | un | 244.23
6019 | Análises químicas das amostras de solo ou de águas subterrâneas - Nitrato | un | 50.14
6018 | Análises químicas das amostras de solo ou de águas subterrâneas - PAH | un | 133.56
6015 | Análises químicas das amostras de solo ou de águas subterrâneas - PCBs | un | 210.23
6016 | Análises químicas das amostras de solo ou de águas subterrâneas - SVOCs | un | 266.33
6017 | Análises químicas das amostras de solo ou de águas subterrâneas - VOC | un | 209.67
490 | Bombeamento e lançamento de concreto | m³ | 44.21
491 | Bombeamento e transporte de efluentes até o local de destinação | m³ x km | 4.66
1120 | Cobertura em telha translúcida de policarbonato tipo LR25 Perfilor ou equivalenter incluindo o fornecimento e a instalação. | m² | 629.52
1362 | Corte em concreto para estruturas de concreto, com fio diamantado | m² | 1700.33
1498 | Demarcação Viária com Material Termoplástico Retro-refletivo por Aspersão - "Hot spray", esp. 1,5 mm | m² | 44.21
1514 | Destinação / tratamento de resíduos classe I - perigoso - por processo de Coprocessamento | T | 629.28
1513 | Destinação de resíduos classe I - perigoso - por aterramento | T | 275
1517 | Destinação de resíduos classe IIA - não perigoso - não inerte | T | 118.04
1622 | Domo contínuo de chapa de policarbonato alveolar de 6mm completo, fornecimento e instalação | m² | 758.4
1805 | Ensaio para caracterização de resíduos segundo a norma ABNT NBR 10.004/2004 | un | 3708.71
4858 | Estaca pré-moldada centrifugada de concreto Ø 60 cm | m | 644.73
1888 | Estaca pré-moldada concreto protendido cravada - seção quadrada (carga admissível: 30 tf) | m | 72.61
1889 | Estaca pré-moldada concreto protendido cravada - seção quadrada (carga admissível: 40 tf) | m | 88.97
1891 | Estaca pré-moldada concreto protendido cravada - seção quadrada (carga admissível: 60 tf) | m | 124.45
1911 | Estaca tipo Strauss moldada "in loco" - mão-de-obra e equipamento (capacidade de carga: 30 t / diâmetro da seção: 320 mm) | m | 43.94
1882 | Execução de estaca hélice contínua, Ø 50 cm, em solo, até 130 tf. Não inclui o concreto. | m | 64.52
1933 | Execução de furo em concreto, com perfuratriz elétrica (Profundidade 40 cm /diâmetro: 2") | un | 115.24
4859 | Fornecimento e colocação - Junta de Dilatação tipo Fungenband O-22, PVC de alta densidade (33x220mm), Alongamento de ruptura min. 280%, Tensão de Ruptura, min. 12Mpa, Dureza Shore A:80+/-5 | m | 131.78
2048 | Fornecimento e Transporte de Placa de Aço - GT+GI | m² | 922.39
2049 | Fornecimento e Transporte de Placa de Aço - GT+GT | m² | 1048.83
2065 | Forro de fibra mineral em placas de 1250 x 625 mm, e = 15 mm, borda reta, com pintura antimofo, apoiado em perfil de aço galvanizado com 24 mm de base - instalado | m² | 104.37
2066 | Forro de fibra mineral em placas de 625 x 625 mm, e = 15 mm, borda reta, com pintura antimofo, apoiado em perfil de aço galvanizado com 24 mm de base - instalado | m² | 113.84
10294 | Galvanização a fogo de peças metálicas | kg | 3.87
2261 | H - Placas de Emergência - Chapa de laminado estrutural Exterior, acabamento texturizado, 15x15cm, e=2mm na cor padrão. Pictogramas com impressão em Silkscreen tinta fotoluminescente, cor branca. Fixada com fita dupla face adesiva VHB 4950. Substituir a fita por adesivo de contato Fastbond 30, quando fixada no concreto. | un | 15.48
2286 | Inspeção localizada em trilhos, soldas em vias e AMVs, pela técnica de ultrassom, com emprego de equipamento portátil | un | 281.7
2292 | Instalação e desenvolvimento dos poços de monitoramento com trado mecanizado de 4" | m | 569.33
2495 | Limpeza / esgotamento de fossa séptica | m³ | 122.82
2515 | Locação de fischietti, capacidade máxima de 140 t/par | Par x mês | 5057.6
2680 | Manta asfáltica e=4mm c/ véu de poliester colada a maçarico (fornecimento do material e colocação) | m² | 72.04
2746 | Mobilização e desmobilização de equipe e equipamento para estaca hélice, distância até 20 km | un | 28447.63
2747 | Mobilização e desmobilização de equipe e equipamento para estaca pré-moldada, distância até 20 km | un | 13627.31
2749 | Mobilização e desmobilização de equipe e equipamento para estaca Strauss, distância até 20 km | un | 2296.72
2751 | Mobilização e Desmobilização de guindaste móvel sobre pneus, com capacidade mínima de 100 toneladas | un | 6134.57
2826 | NED.26_Forro em chapas (fibra mineral com estrutura em perfis de aço galvanizado; pintura em tinta acrílica; referência Owa - Constellation ou equivalente), incluindo o fornecimento e a instalação. | m² | 186.12
5250 | Película em laminado elastoplástico retro reflexivo com 1,5 mm de espessura e 30 mm de largura, na cor amarela. Aplicada manualmente com adesivo de contato de alta resistência no piso e espelho das bordas dos degraus. | m | 9.68
5411 | Película refletiva cor branca, autoadesiva, ref. 3M Scotchlite Grau Técnico 3290 ou equivalente, 200 x 70 mm, com aplicação de textos em relevo e pontos de Braille, por deposição de resina poliéster na formação de relevos. Aplicação final de verniz de proteção de poliuretano incolor de alta dureza. | un | 49.8
3111 | Piso em granilite, marmorite ou granitina, agregado cor preto, cinza, palha ou branco, e= *8* mm (incluso execução) | m² | 120
3139 | Placa "PERIGO - CHOQUE ELÉTRICO", em alumínio ou PVC, 2 cores, dimensões 250 mm x 180 mm x esp. aprox. 0,5 mm, com fixação por parafuso e bucha. | un | 16.81
3403 | Prova de carga estática para carga de ensaio de 301 a 400 tf | un | 30818.77
3406 | Prova de carga estática para carga de ensaio de até 200 tf | un | 25956.04
3583 | Retificador Carregador de Baterias 125VCC CB | cj | 118862.11
3663 | Serviços de hidrossemeadura | ha | 45631.1
3682 | Sinalizador Áudio Visual tipo Sirene Eletrônica, Endereçável, com Sinais Sonoros Sincronizados entre as Diversas Unidades (saída de até 100 DB a 1 Metro de Distância) | un | 255.94
3735 | Sondagem a percussão manual (diâmetro 2 1/2") | m | 129.17
3736 | Sondagem para amostragem de solos - diâmetro de 8" | m | 211.65
3738 | Sondagem rotativa ou mista, em rocha sã - perfuração Ø BW | m | 691.18
3739 | Sondagem rotativa ou mista, em solo - perfuração Ø BW | m | 359.45
3745 | STN - Placa Tátil de Normas do Elevador - Chapa em película PETG, 30x30cm, e=0,7mm com texto em braile em relevo por estampagem. O texto "tinta" com recorte em vinil adesivo ref. 3M aplicado pela face posterior do PETG. Impressão do fundo em silkscreen cor cinza pela face posterior do PETG. Fixada em chapa de acrílico e=5mm cor cinza. Fixada na parede por fita dupla face adesiva VHB 4950. | un | 787.75
3809 | Tacha com Elemento Refletivo - Vidro Espelhado, Lapidado e Bidirecional | un | 15.11
3810 | Tacha com Elemento Refletivo - Vidro Espelhado, Lapidado e Monodirecional | un | 12.38
3811 | Tachões bidirecionais com refletivos amarelos - colocar | pç | 70.76
3812 | Tachões monodirecionais com refletivos amarelos - colocar | pç | 69.31
3813 | Tachões monodirecionais com refletivos brancos - colocar | pç | 69.31
1515 | Tratamento de resíduos classe I - perigoso - por processo de Dessorção Térmica (TDU) | T | 341.59
EQUIPAMENTOS
16 | Acabadora de superfície, elétrica ou a gasolina, potência 2 HP - | hprod | 8.1
150 | Andaime metálico | m³ x mês | 23
4441 | Andaime tubular fachadeiro, largura mínima de 1,00 m com piso metálico e sapatas ajustáveis | m² x mês | 7.66
6309 | Balança plataforma digital com mesa de 75 x 75 cm com capacidade de 500 kg | hprod | 1.5
6229 | Betoneira capacidade nominal de 400 l, capacidade de mistura 280 l, motor elétrico trifásico potência de 2CV, sem carregador - improd. | himprod | 0.39
424 | Betoneira capacidade nominal de 400 l, capacidade de mistura 280 l, motor elétrico trifásico potência de 2CV, sem carregador - prod. | hprod | 1.7
6308 | Betoneira capacidade nominal de 600 l, capacidade de mistura 440 l, motor a diesel potência 10 hp, com carregador - chp diurno. | hprod | 13.05
468 | Bomba de drenagem submersa, elétrica, potência 1,2 kW, capacidade 7 l/s | hprod | 1.76
469 | Bomba de drenagem submersa, elétrica, potência 2,7 kW, capacidade 16 l/s | hprod | 2.46
6161 | Bomba de injeção de argamassa com capacidade de 340 l/min | h | 6.21
11023 | Bomba para concreto projetado via seca com capacidade de 6 m³/h - 7,5 kW | hprod | 75.38
5922 | Bomba para injeção de nata de cimento - 2,2 kW | h | 4.92
4522 | Bomba submersível de drenagem 5HP | h | 0.75
5419 | Bomba tríplex, para injeção de nata de cimento, vazão máxima de 100 litros/minuto, pressão máxima de 70 bar - chp diurno. | h | 28.07
970 | Caminhão basculante - 6 m3 | h | 193.94
5490 | Caminhão basculante 10 m³, trucado cabine simples, peso bruto total 23.000 kg, carga útil máxima 15.935 kg, distância entre eixos 4,80 m, potência 230 CV inclusive caçamba metálica - chi diurno | himprod | 61.19
968 | Caminhão basculante 10 m³, trucado cabine simples, peso bruto total 23.000 kg, carga útil máxima 15.935 kg, distância entre eixos 4,80 m, potência 230 CV inclusive caçamba metálica - chp diurno | h | 255.19
6630 | Caminhão basculante 18 m³, com cavalo mecânico de capacidade máxima de tração combinado de 45000 kg, potência 330 cv, inclusive semirreboque com caçamba metálica | hprod | 351.38
6631 | Caminhão basculante 18 m³, com cavalo mecânico de capacidade máxima de tração combinado de 45000 kg, potência 330 cv, inclusive semirreboque com caçamba metálica - improd. | himprod | 75.37
5493 | Caminhão basculante 6 m3 toco, peso bruto total 16.000 kg, carga útil máxima 11.130 kg, distância entre eixos 5,36 m, potência 185 cv, inclusive caçamba metálica - chi diurno. | himprod | 54.19
5492 | Caminhão basculante 6 m3 toco, peso bruto total 16.000 kg, carga útil máxima 11.130 kg, distância entre eixos 5,36 m, potência 185 cv, inclusive caçamba metálica - chp diurno. | hprod | 174.92
11031 | Caminhão basculante com capacidade de 10 m³ - 188 Kw | hprod | 289.49
11032 | Caminhão basculante com capacidade de 10 m³ - 188 Kw. | himprod | 82.04
5456 | Caminhão basculante com capacidade de 14 m³ - 295 kW | hprod | 294.79
5457 | Caminhão basculante com capacidade de 14 m³ - 295 kW | himprod | 87.1
969 | Caminhão basculante com capacidade de 6 m³ - 136 Kw | hprod | 187.97
6316 | Caminhão betoneira com capacidade de 8 m³ - 188 Kw | hprod | 310.02
6616 | Caminhão carroceria com capacidade de 5 t - 115 kW | hprod | 148.27
6607 | Caminhão carroceria com guindauto com capacidade de 20 t.m - 136 kW | hprod | 314.13
6612 | Caminhão carroceria com guindauto com capacidade de 45 t.m - 188 kW | hprod | 409.75
971 | Caminhão carroceria com Munck | h | 226.64
973 | Caminhão com tanque irrigador 6.000 litros com autobomba | h | 252.43
6297 | Caminhão pipa 10.000 l trucado, peso bruto total 23.000 kg, carga útil máxima 15.935 kg, distância entre eixos 4,8 m, potência 230 cv, inclusive tanque de aço para transporte de água - chi diurno. | himprod | 62.89
6296 | Caminhão pipa 10.000 l trucado, peso bruto total 23.000 kg, carga útil máxima 15.935 kg, distância entre eixos 4,8 m, potência 230 cv, inclusive tanque de aço para transporte de água - chp diurno | hprod | 310.21
975 | Caminhão rodoferroviário com plataforma para serviços em rede aérea | h | 488.13
6162 | Caminhão tanque com capacidade de 6.000 l - 136 kW | hprod | 259.58
6163 | Caminhão tanque com capacidade de 6.000 l - 136 kW - improd. | himprod | 68.65
6606 | Caminhão toco, pbt 14.300 kg, carga útil máx. 9.710 kg, dist. entre eixos 3,56 m, potência 185 cv, inclusive carroceria fixa aberta de madeira p/ transporte geral de carga seca, dimen. aprox. 2,50 x 6,50 x 0,50m - chi diurno | himprod | 51.43
5451 | Caminhão toco, pbt 14.300 kg, carga útil máx. 9.710 kg, dist. entre eixos 3,56 m, potência 185 cv, inclusive carroceria fixa aberta de madeira p/ transporte geral de carga seca, dimen. aprox. 2,50 x 6,50 x 0,50m - chp diurno | hprod | 244.56
972 | Caminhão toco, PBT 16.000 kg, carga útil máx. 10.685 kg, dist. entre eixos 4,8 m, potência 189 CV, inclusive carroceria fixa aberta de madeira p/ transporte geral de carga seca, dimen. aprox. 2,5 x 7,00 x 0,50 m - chp diurno | h | 208.77
4768 | Caminhão toco, pbt 16.000 kg, carga útil máx. 10.685 kg, dist. entre eixos 4,8 m, potência 189 cv, inclusive carroceria fixa aberta de madeira p/ transporte geral de carga seca, dimen. aprox. 2,5 x 7,00 x 0,50m - chp diurno | h | 208.77
977 | Caminhão, diesel, potência 167 HP, capacidade carga útil 8,6 t com carroceria de madeira de 5,8m3 | hprod | 208.77
5434 | Carregadeira de pneus com capacidade de 2,9 m³ - 96 kW | himprod | 94.5
5433 | Carregadeira de pneus com capacidade de 2,9 m³ - 96 kW | hprod | 198.46
11104 | Carregadeira de pneus com implemento de garfo - 195 kW | himprod | 188.81
11103 | Carregadeira de pneus com implemento de garfo - 195 kW | hprod | 406.17
6317 | Cavalo mecânico com semirreboque com capacidade de 22t - 240kW | hprod | 392.66
6270 | Cavalo mecânico com semirreboque com capacidade de 30 t - 265 kW | hprod | 421.53
6303 | Central de concreto com capacidade de 150 m³/h - dosadora e misturadora | hprod | 472.7
1138 | Compactador de placa vibratória, diesel ou gasolina, potência 10 HP | hprod | 8.18
1139 | Compactador de placa vibratória, diesel ou gasolina, potência 4,7 HP | hprod | 8.18
6236 | Compactador de solos de percussão (soquete) com motor a gasolina 4 tempos, potência 4 CV - improd. | himprod | 31.14
6235 | Compactador de solos de percussão (soquete) com motor a gasolina 4 tempos, potência 4 CV - prod. | hprod | 37.07
6814 | Compactador manual com soquete vibratório - 4,1kW | hprod | 8.02
11024 | Compressor de ar portátil de 363,87 l/s (771 PCM) - 158,13 kW | hprod | 226.11
1140 | Compressor de ar portátil rebocável, diesel, potência 119 HP, capacidade 360 pcm | hprod | 106.01
1144 | Compressor de ar portátil rebocável, diesel, potência 78 HP, capacidade 200 pcm | hprod | 80.04
5943 | Conjunto bomba e macaco hidráulico para protensão com capacidade de 4.000 kN | h | 47.3
1287 | Conjunto de socaria portátil | h | 9.54
1306 | Conjunto oxi-acetileno | h | 1.04
9942 | Conjunto para pré-aquecimento de trilho em solda aluminotérmica | hprod | 0.65
9944 | Conjunto para pré-aquecimento de trilho em solda aluminotérmica - improd. | himprod | 0.36
9947 | Conjunto para solda aluminotérmica de TR57 - porção, fôrmas, acendedor, pasta de vedação | un | 1302.19
10284 | Cortadora de pavimento para disco diamantado 55kW | hprod | 151.09
1511 | Desrebarbadora de solda | h | 12.69
10285 | Disco diamantado segmentado para corte de pavimento - D = 1.000 mm | un | 5335.96
1589 | Distribuidor de agregados rebocável com capacidade de 1.9 m³ | h | 13.39
1772 | Empilhadeira | h | 233.76
8315 | Empilhadeira - improd | himprod | 103.72
1816 | Equipamento de solda elétrica | h | 0.14
1845 | Escavadeira hidráulica sobre esteiras, 15 T | hprod | 333.12
5869 | Escavadeira hidráulica sobre esteiras, caçamba 0,80 m3, peso operacional 17 t, potencia bruta 111 hp - chi diurno | himprod | 89.09
5868 | Escavadeira hidráulica sobre esteiras, caçamba 0,80 m3, peso operacional 17 t, potencia bruta 111 hp - chp diurno | h | 216.97
5415 | Escavadeira hidráulica sobre esteiras, caçamba 0,80 m³, peso operacional 17,8 T, potência líquida 110 HP - CHP diurno | h | 211.12
11015 | Escavadeira hidráulica sobre esteiras, caçamba 1,20 m3, peso operacional 21 t, potência bruta 155 hp - chi diurno | himprod | 95.16
11014 | Escavadeira hidráulica sobre esteiras, caçamba 1,20 m3, peso operacional 21 t, potência bruta 155 hp - chp diurno | hprod | 256.79
5907 | Espargidor de asfalto pressurizado, tanque 6 m3 com isolação térmica, aquecido com 2 maçaricos, com barra espargidora 3,60 m, montado sobre caminhão toco, PBT 14.300 kg, potência 185 CV - chi | himprod | 59.05
1915 | Estação total TC 1101 | hprod | 4.59
2047 | Fornecimento e operação de Bobcat (50 HP) | h | 145.06
2093 | Furadeira de dormentes | h | 20.91
2094 | Furadeira de impacto, elétrica, potência 0,65 kW, diâmetro do mandril 5/8" | hprod | 0.2
9159 | GPS Geodésico RTK com receptor de dupla frequencia (L1/L2) | hprod | 8.93
5841 | Grade de disco controle remoto rebocável, com 24 discos 24 x 6 mm com pneus para transporte | hprod | 7.52
5438 | Grupo gerador - 13 /14 kVA | hprod | 18.21
5763 | Grupo gerador - 2,5/3 kVA | hprod | 2.94
6304 | Grupo gerador - 310/340 kVA | hprod | 312.57
2191 | Grupo gerador diesel, 100 kVA completo (GGD) | h | 102.3
6634 | Grupo gerador estacionário, potência 150 kva, motor a diesel- chp diurno | h | 182.95
2194 | Grupo Moto Gerador 180 kVA completo (GGD) | h | 202.2
2254 | Guincho de coluna com motofreio - 400 kg | h | 26.81
5985 | Guincho elétrico de coluna, capacidade 400 kg, com moto freio, motor trifásico de 1,25 CV | himprod | 25.93
2256 | Guindaste hidráulico montado sobre chassi de caminhão, diesel, potência 228 HP, capacidade 30 t | hprod | 271.99
5189 | Guindaste móvel sobre pneus com 6 eixos e capacidade de 10.500 kNm - 450 kW | hprod | 2524.88
11096 | Guindaste móvel sobre pneus com 8 eixos com capacidade máxima de 500 t - 500 kW | hprod | 4013.58
2257 | Guindaste móvel sobre pneus, com capacidade mínima de 100 toneladas | h | 839.55
2259 | Guindaste móvel sobre pneus, com capacidade mínima de 20 toneladas | h | 223.95
5458 | Guindaste sobre esteiras - 220 kW | hprod | 425.58
5778 | Guindaste sobre rodas com capacidade de 370 kNm - 75kW - improd. | himprod | 223.44
5777 | Guindaste sobre rodas com capacidade de 370 kNm - 75kW - prod. | hprod | 434.1
5468 | Guindauto hidráulico, capacidade máxima de carga 6200 kg, momento máximo de carga 11,7 tm, alcance máximo horizontal 9,70 m, inclusive caminhão toco PBT 16.000 kg, potência de 189 cv - chp diurno | h | 267.05
11263 | Lavadora de alta pressão (lava-jato) para água fria, pressão de operação entre 1400 e 1900 lib/pol2, vazão máxima entre 400 e 700 l/h - chp diurno. af_04/2019 | hprod | 3.59
8410 | Lixadeira elétrica manual | h | 0.2
6126 | Locação de container 2,30 x 4,30 m, alt. 2,50 m, para sanitário, com 3 bacias, 4 chuveiros, 1 lavatório e 1 mictório | un x mês | 942.39
6085 | Locação de container 2,30 x 6,00m, alt. 2,50m, com 1 sanitário, para escritório, completo, sem divisórias internas | un x mês | 830
5745 | Locação de container 2,30 x 6,00m, alt. 2,50m, para escritório, sem divisórias internas e sem sanitário | un x mês | 648.43
4992 | Locação de container 2,30 x 6,00m, altura 2,50m, para sanitário, com 4 bacias, 8 chuveiros, 1 lavatório e 1 mictório | un x mês | 1037.5
6128 | Locação de Container Escritório com dimensão: 2,30 x 6,00m e altura de 2,50m, com ar condicionado e divisória | un x mês | 830
5440 | Locomotiva diesel/elétrica - 1.492 kW | hprod | 2047.91
6708 | Máquina de aplicação e extração de grampo elástico tipo pandrol - 6,7 Kw | hprod | 52.8
2699 | Máquina de cortar trilhos | h | 10.15
5436 | Máquina de esmerilhar topo e lateral de boleto - 5,2 kW | hprod | 20.24
5437 | Máquina de esmerilhar topo e lateral de boleto - 5,2 kW | himprod | 7.8
1856 | Máquina de esmerilhar topo e lateral de boleto - 5.2 kW | h | 20.24
2701 | Máquina de furar trilhos | h | 8.92
2702 | Máquina de Projeção de Concreto Cap. 3 m3 / h | h | 14.41
5620 | Máquina demarcadora de faixa de tráfego à frio, autopropelida, potência 38 HP - CHP diurno. af_07/2016 | hprod | 170.2
2704 | Máquina para jateamento de areia, pneumática, capacidade 270 l | hprod | 27.91
2707 | Martelete ou rompedor pneumático manual, 28 kg, com silenciador (sem operador) | hprod | 3.14
5898 | Martelete ou rompedor pneumático manual, 28Kg, com silenciador - CHI Diurno | himprod | 27.51
5347 | Martelete ou rompedor pneumático manual, 28Kg, com silenciador - CHP Diurno | hprod | 29.17
5764 | Martelete perfurador/rompedor elétrico - 1,5 kW | hprod | 0.87
8376 | Martelo perfurador pneumático manual, haste 25 x 75 mm, 21 kg - chp diurno | hprod | 29.26
6164 | Misturador de argamassa de alta turbulência com capacidade de 220 l | h | 27.12
6231 | Misturador de argamassa, eixo horizontal, capacidade de mistura 300 kg, motor elétrico potência 5cv - improd. | himprod | 1.05
270 | Misturador de argamassa, eixo horizontal, capacidade de mistura 300 kg, motor elétrico potência 5cv - prod. | hprod | 4.42
5923 | Misturador de nata cimento - 1,5 kW | h | 24.16
6301 | Motoniveladora potência básica líquida (primeira marcha) 125 hp, peso bruto 13032 kg, largura da lâmina de 3,7 m - chi diurno | himprod | 91.72
2795 | Motoniveladora potência básica líquida (primeira marcha) 125 hp, peso bruto 13032 kg, largura da lâmina de 3,7 m - chp diurno. | h | 252.56
2862 | Nível Com Precisão de 0,7 MM/KM | h | 2.25
2878 | Pá carregadeira de pneus - 1,80 m3 | h | 189.67
6295 | Pá carregadeira sobre rodas, potência 197 hp, capacidade da caçamba 2,5 a 3,5 m3, peso operacional 18338 kg - chi diurno | himprod | 89.88
5455 | Pá carregadeira sobre rodas, potência 197 hp, capacidade da caçamba 2,5 a 3,5 m3, peso operacional 18338 kg - chp diurno. | hprod | 230.55
6788 | Pá carregadeira sobre rodas, potência líquida 128 hp, capacidade da caçamba 1,7 a 2,8 m³, peso operacional 11632 kg - CHI diurno | himprod | 73.16
1006 | Pá carregadeira sobre rodas, potência líquida 128 hp, capacidade da caçamba 1,7 a 2,8 m³, peso operacional 11632 kg - CHP diurno | hprod | 189.67
5810 | Perfuratriz com torre metálica para execução de estaca hélice contínua, profundidade máxima de 30 m, diâmetro máximo de 800 mm, potência instalada de 268 hp, mesa rotativa com torque máximo de 170 kNm - CHP diurno - improd. | himprod | 283.5
5809 | Perfuratriz com torre metálica para execução de estaca hélice contínua, profundidade máxima de 30 m, diâmetro máximo de 800 mm, potência instalada de 268 hp, mesa rotativa com torque máximo de 170 kNm - CHP diurno - prod. | hprod | 688.68
5813 | Perfuratriz com torre metálica para execução de estaca hélice contínua, profundidade máxima de 32 m, diâmetro máximo de 1000 mm, potência instalada de 350 hp, mesa rotativa com torque máximo de 263 kNm - CHP diurno - improd. | hprod | 424.02
5812 | Perfuratriz com torre metálica para execução de estaca hélice contínua, profundidade máxima de 32 m, diâmetro máximo de 1000 mm, potência instalada de 350 hp, mesa rotativa com torque máximo de 263 kNm - CHP diurno - prod. | hprod | 1022.48
6107 | Perfuratriz hidráulica rotopercussiva - 123 kW | h | 374.77
6165 | Perfuratriz hidráulica sobre esteiras para estaca raiz - 56 kW | h | 284.62
5896 | Perfuratriz manual para coroa diamantada - 1,6 kW | hprod | 2.78
3070 | Perfuratriz rotativa manual (tipo Makita ou Hilt), elétrico, com coroa diamantada para diâmetros de 1" a 10" | h | 21.5
7776 | Pistola de pintura por sucção com bico de 1.5/1.8 e caneca de 750 ml. Ref.: Stels cód. 5731755 ou equivalente | loc/dia | 0.06
5432 | Pórtico metálico com talha e capacidade de 5 t | hprod | 46.98
5443 | Posicionadora de trilhos - 7,4 kW | hprod | 70.67
3482 | Rebarbador hidráulico com bomba manual capacidade de força 9000 | h | 12.69
9946 | Rebarbador hidráulico com bomba manual com capacidade de força de 9.000 kgf - improd. | himprod | 8.41
2705 | Reguladora e distribuidora de lastro - 300 kW | h | 1758.24
3559 | Remoção de entulho com caçamba metálica 4m³ | un | 429.31
3584 | Retroescavadeira sobre pneus, (alcance de carregamento: 1732 mm / capacidade nominal da caçamba: 0,96 m³ / combustível: diesel / potência nominal no volante do motor: 76 HP / profundidade de escavação: 4362 mm / tipo de braço: padrão / tipo de caçamba:) | hprod | 140.92
3585 | Retroescavadeira sobre pneus, (alcance de carregamento: 1742 mm / capacidade nominal da caçamba: 1 m³ / combustível: diesel / potência nominal no volante do motor: 85 HP / profundidade de escavação: 4850 mm / tipo de braço: padrão / tipo de caçamba: di) | hprod | 153.58
4769 | Retroescavadeira sobre rodas com carregadeira, tração 4x4, potência líq. 72 hp, caçamba carreg. cap. mín. 0,79 m3, caçamba retro cap. 0,18 m3, peso operacional mín. 7.140 kg, profundidade escavação máx. 4,50 m- chp diurno | h | 141.47
5872 | Retroescavadeira sobre rodas com carregadeira, tração 4x4, potência líq. 88 hp, caçamba carreg. cap. mín. 1 m3, caçamba retro cap. 0,26 m3, peso operacional mín. 6.674 kg, profundidade escavação máx. 4,37 m - chi diurno | himprod | 65.68
10969 | Roçadeira | h | 3.18
3616 | Rolo compactador autopropelido vibratório com pneus de tração, cilindro pé-de-carneiro em aço, diesel, potência 150 HP, peso operacional 11,6 t | h | 230.76
3615 | Rolo compactador de pneus estático, pressão variável, potência 111 hp, peso sem/com lastro 9,5 / 26 t, largura de trabalho 1,90 m - chp diurno | hprod | 218.16
11151 | Rolo compactador de pneus, estático, pressão variável, potência 110 hp, peso sem/com lastro 10,8/27 t, largura de rolagem 2,30 m - chi diurno. | himprod | 89.66
11150 | Rolo compactador de pneus, estático, pressão variável, potência 110 hp, peso sem/com lastro 10,8/27 t, largura de rolagem 2,30 m - chp diurno. | hprod | 225.02
5466 | Rolo compactador liso autopropelido vibratório de 1.6 t - 18kW | h | 99.05
6151 | Rolo compactador liso autopropelido vibratório de 11 t - 97 kW | hprod | 203.73
6152 | Rolo compactador liso autopropelido vibratório de 11 t - 97 kW - improd. | himprod | 76.12
5418 | Rolo compactador vibratório de um cilindro aço liso, potência 80 HP, peso operacional máximo 8,1 T, impacto dinâmico 16,15 / 9,5 T, largura d trabalho 1,68m - CHP diurno | h | 166.6
5904 | Rolo compactador vibratório de um cilindro aço liso, potência 80 HP, peso operacional máximo 8,1 t, impacto dinâmico 16,15 / 9,5 t, largura de trabalho 1,68 m - chi diurno | himprod | 65.21
5905 | Rolo compactador vibratório pé de carneiro para solos, potência 80 HP, peso operacional sem/com lastro 7,4 / 8,8 t, largura de trabalho 1,68 m - chi diurno | himprod | 66.69
5487 | Rolo compactador vibratório pé de carneiro para solos, potência 80 hp, peso operacional sem/com lastro 7,4 / 8,8 t, largura de trabalho 1,68 m - chp diurno | h | 225.96
6083 | Serra circular de bancada com motor elétrico potência de 5hp, com coifa para disco 10" - chi diurno - improd. | h | 30.37
4799 | Serra circular de bancada com motor elétrico potência de 5hp, com coifa para disco 10" - chp diurno. af_08/2015 | h | 31.45
3659 | Serra para corte de concreto e asfalto 10kW | hprod | 17.68
3691 | Socadora automática de linha - 253 kW | h | 3186.95
3718 | Soldadora de trilho por caldeamento na via - 400 kW | hprod | 821.74
3733 | Sonda rotativa, hidráulica (tipo Mac 920 ou equivalente), furo com amostra, motor diesel, gasolina ou elétrico, para perfuração em solo e rocha | h | 43.87
3852 | Tanque espargidor com bomba, capacidade 6000 l | hprod | 259.3
3853 | Tanque irrigador com barra de irrigação e bico de pato, capacidade 8000 l | hprod | 271.05
5288 | Tensor para fita | h | 0.03
3965 | Teodolito Com Precisão de 2 Segundos | h | 2.25
4020 | Tirefonadora/parafusadora - 3.7 kW | h | 21.53
6102 | Transportador manual carrinho de mão com capacidade de 80 l | hprod | 0.76
6103 | Transportador manual carrinho de mão com capacidade de 80 l - improd. | himprod | 0.51
6104 | Transportador manual gerica com capacidade de 180 l | hprod | 1.59
6105 | Transportador manual gerica com capacidade de 180 l - improd. | himprod | 1.08
6302 | Trator de esteiras, potência 100 hp, peso operacional 9,4 t, com lâmina 2,19 m³ - chi diurno | himprod | 71.83
4103 | Trator de esteiras, potência 100 hp, peso operacional 9,4 t, com lâmina 2,19 m³ - chp diurno | hprod | 196.23
4104 | Trator de esteiras, potência 125 hp, peso operacional 12,9 t, com lâmina 2,7 m³ - chp diurno | hprod | 217.44
6785 | Trator de esteiras, potência 150 hp, peso operacional 16,7 t, com roda motriz elevada e lâmina 3,18 m³ - chp diurno. | hprod | 258.47
4108 | Trator de pneus com potência de 122 cv, tração 4x4, com grade de discos acoplada - chp diurno | hprod | 188.37
5416 | Trator de pneus com potencia de 122 CV, tração 4x4, com vassoura mecânica acoplada - CHP diurno | hprod | 188.93
5906 | Trator de pneus, potência 85 CV, tração 4x4, peso com lastro de 4.675 kg - chi diurno | himprod | 48.55
4107 | Trator de pneus, potência 85 CV, tração 4x4, peso com lastro de 4.675 kg - chp diurno | hprod | 135.93
4321 | Usina misturadora de solos 300 t/h | h | 216.86
8173 | Usina misturadora de solos, capacidade de 200 a 500 ton/h, potencia 75kw - chi diurno | himprod | 201.9
6633 | Usina misturadora de solos, capacidade de 200 a 500 ton/h, potencia 75kw - chp diurno | hprod | 312.9
5442 | Vagão gôndola com capacidade de 100 t | hprod | 22.57
5452 | Vagão Hopper aberto com descarga inferior manual e capacidade de 75 t, bitola larga | hprod | 32.32
5454 | Vagão Hopper aberto com descarga inferior manual e capacidade de 75 t, bitola larga | himprod | 25.6
5441 | Vagão prancha com capacidade de 100 t | hprod | 27.11
11149 | Vassoura mecânica rebocável com escova cilíndrica, largura útil de varrimento de 2,44 m - chi diurno | himprod | 5.38
4382 | Vassoura mecânica rebocável com escova cilíndrica, largura útil de varrimento de 2,44 m - chp diurno | hprod | 11.31
4402 | Vibrador de imersão, diâmetro de ponteira 45mm, motor elétrico trifásico potência de 2 cv - chp diurno - prod. | hprod | 1.22